## Weblate
location | source | target | id | fuzzy | context | translator_comments | developer_comments
../../zigbee/din_rail/index.rst:6 | JetHub Z76-R5-DC | JetHub Z76-R5-DC |  | False
../../zigbee/din_rail/index.rst:6 | JetHub Z76-R5-AC | JetHub Z76-R5-AC |  | False
../../zigbee/din_rail/index.rst:4 | Zigbee устройства на DIN-рейку | Zigbee devices on DIN rail |  | False
../../zigbee/din_rail/jethub_z76_r5_ac.rst:4 | Zigbee контроллер JetHub Z76-R5-AC | JetHub Z76-R5-AC Zigbee Controller |  | False
../../zigbee/switches/ws7/protocol.rst:651 | План | Plan |  | False
../../zigbee/din_rail/jethub_z76_r5_dc.rst:6 | Добавить изображение контроллера | Add a picture of the controller |  | False
../../zigbee/din_rail/jethub_z76_r5_ac.rst:12 | Контроллер можно приобрести на сайте производителя: http://jethome.ru/z76_r5_ac/ | The controller can be purchased from the manufacturer's website: http://jethome.ru/z76_r5_ac/ |  | False
../../zigbee/din_rail/jethub_z76_r5_dc.rst:15 | Общее описание | General Description |  | False
../../zigbee/din_rail/includes/z76_r5/common_description.rst:1 | Zigbee контроллер предназначен для управления силовой нагрузкой в системах домашней автоматизации. Контроллер содержит пять силовых реле, шесть дискретных входов «сухой контакт» и вход для подключения датчиков 1-Wire. | The Zigbee controller is designed to control power loads in home automation systems. The controller contains five power relays, six digital dry contact inputs and a 1-Wire sensor input. |  | False
../../zigbee/din_rail/includes/z76_r5/common_description.rst:4 | Исполнение в корпусе на DIN-рейку позволяет удобно разместить контроллер в электрощите дома. | The DIN-rail enclosure design allows the controller to be conveniently located in the electrical panel of the house. |  | False
../../zigbee/din_rail/jethub_z76_r5_dc.rst:20 | Характеристики | Features |  | False
../../zigbee/din_rail/includes/z76_r5/characteristics.rst:1 | Контроллер комплектуется беспроводным модулем :ref:`zigbee_module_zb4c`. См. характеристики в описании модуля Zigbee. | The controller is equipped with a wireless module :ref:`zigbee_module_zb4c`. See the specifications in the Zigbee module description. |  | False
../../zigbee/din_rail/jethub_z76_r5_dc.rst:25 | Конструкция | Design |  | False
../../zigbee/din_rail/includes/z76_r5/info_drawing.rst:1 | **На верхней стороне контроллера расположены:** | **On the top side of the controller are:** |  | False
../../zigbee/din_rail/includes/z76_r5/info_drawing.rst:3 | Клемма перекидного реле 1 | Toggle relay terminal 1 |  | False
../../zigbee/din_rail/includes/z76_r5/info_drawing.rst:4 | Клемма реле 2 | Relay terminal 2 |  | False
../../zigbee/din_rail/includes/z76_r5/info_drawing.rst:5 | Клемма реле 3 | Relay terminal 3 |  | False
../../zigbee/din_rail/includes/z76_r5/info_drawing.rst:6 | Клемма реле 4 | Relay terminal 4 |  | False
../../zigbee/din_rail/includes/z76_r5/info_drawing.rst:7 | Клемма реле 5 | Relay terminal 5 |  | False
../../zigbee/din_rail/includes/z76_r5/info_drawing.rst:9 | **На лицевой стороне контроллера расположены элементы индикации и управления:** | **On the front side of the controller there are indication and control elements:** |  | False
../../zigbee/din_rail/includes/z76_r5/info_drawing.rst:11 | Светодиод индикации состояния контроллера (**STAT**) | Controller Status LED (**STAT**) |  | False
../../zigbee/din_rail/includes/z76_r5/info_drawing.rst:12 | Светодиод индикации режима работы контроллера (**MODE**) | Controller operation mode indication LED (**MODE**) |  | False
../../zigbee/din_rail/includes/z76_r5/info_drawing.rst:13 | Пользовательская кнопка (**FN**) | User button (**FN**) |  | False
../../zigbee/din_rail/includes/z76_r5/info_drawing.rst:15 | **На нижней стороне контроллера расположены:** | **On the underside of the controller are:** |  | False
../../zigbee/din_rail/includes/z76_r5/info_drawing.rst:17 | Клемма питания | Power terminal |  | False
../../zigbee/din_rail/includes/z76_r5/info_drawing.rst:18 | Клемма **1-Wire** | Terminal **1-Wire** |  | False
../../zigbee/din_rail/includes/z76_r5/info_drawing.rst:19 | Клемма дискретных входов 1-3 | Discrete inputs terminal 1-3 |  | False
../../zigbee/din_rail/includes/z76_r5/info_drawing.rst:20 | Клемма дискретных входов 4-5 | Discrete input terminal 4-5 |  | False
../../zigbee/din_rail/includes/z76_r5/info_drawing.rst:21 | Разъем для подключения внешней антенны | Connector for external antenna |  | False
../../zigbee/din_rail/jethub_z76_r5_dc.rst:33 | Размеры и масса | Dimensions and weight |  | False
../../includes/common/pd76/sizes.rst:1 | Габаритные размеры корпуса: *130 x 76 x 57 мм*. | Enclosure dimensions: *130 x 76 x 57 mm*. |  | False
../../includes/common/pd76/sizes.rst:2 | Ширина корпуса *76мм*, что составляет около *4,3* стандартных модулей для *DIN-рейки* (*17,5мм*). | Enclosure width is *76mm*, which is about *4.3* standard modules for a *DIN rail* (*17.5mm*). |  | False
../../includes/common/pd76/sizes.rst:3 | Возможность крепления корпуса к DIN-рейке *35мм*. | Ability to mount the enclosure to a DIN rail *35mm*. |  | False
../../zigbee/din_rail/jethub_z76_r5_dc.rst:36 | Масса: 250 г | Weight: 250 g |  | False
../../zigbee/din_rail/jethub_z76_r5_dc.rst:39 | Ревизии | Revisions |  | False
../../zigbee/din_rail/includes/z76_r5/revisions.rst:1 | v1.0 | v1.0 |  | False
../../zigbee/din_rail/includes/z76_r5/revisions.rst:3 | Начальная версия | Initial Version |  | False
../../zigbee/din_rail/jethub_z76_r5_dc.rst:44 | Интерфейсы | Interfaces |  | False
../../zigbee/modules/zb6c.rst:21 | Zigbee | Zigbee |  | False
../../zigbee/din_rail/includes/z76_r5/zigbee.rst:1 | Поддержка протокола Zigbee 3.0 | Support for Zigbee 3.0 protocol |  | False
../../zigbee/din_rail/includes/z76_r5/zigbee.rst:2 | Выходная мощность передатчика до +20dBm | Transmitter output power up to +20dBm |  | False
../../zigbee/din_rail/includes/z76_r5/zigbee.rst:3 | Для подключения внешней антенны предусмотрен разъем RP-SMA | RP-SMA connector for external antenna connection |  | False
../../zigbee/din_rail/jethub_z76_r5_dc.rst:52 | Внешняя периферия | External periphery |  | False
../../zigbee/din_rail/jethub_z76_r5_dc.rst:55 | Светодиоды и кнопки | LEDs and buttons |  | False
../../zigbee/din_rail/includes/z76_r5/leds_and_buttons.rst:1 | Контроллер имеет следующие светодиоды и кнопки, расположенные на лицевой панели: | The controller has the following LEDs and buttons located on the front panel: |  | False
../../zigbee/din_rail/includes/z76_r5/leds_and_buttons.rst:3 | Индикатор текущего состояния контроллера - зеленый светодиод *STAT* | Indicator of the current controller status - green LED *STAT* |  | False
../../zigbee/din_rail/includes/z76_r5/leds_and_buttons.rst:4 | Индикатор режима работы - красный светодиод *MODE* | Operation mode indicator - red LED *MODE* |  | False
../../zigbee/din_rail/includes/z76_r5/leds_and_buttons.rst:8 | Кнопка *FUNC* для переключения режимов работы контроллера | *FUNC* button for switching the controller operation modes |  | False
../../zigbee/din_rail/jethub_z76_r5_dc.rst:60 | Реле | Relay |  | False
../../controllers/includes/motherboards/pd76_r5_v1/peripherals/relays.rst:1 | Контроллер содержит *5 реле* со следующими характеристиками: | The controller contains *5 relays* with the following characteristics: |  | False
../../controllers/includes/motherboards/pd76_r5_v1/peripherals/relays.rst:3 | Максимальный коммутируемый ток - *16А* | Maximum switchable current - *16A* |  | False
../../controllers/includes/motherboards/pd76_r5_v1/peripherals/relays.rst:4 | Максимальное коммутируемое - *250В* переменного тока. | Maximum switched - *250V* AC. |  | False
../../controllers/includes/motherboards/pd76_r5_v1/peripherals/relays.rst:5 | Гальваническая изоляция между контактами реле - *1000В*. | Galvanic isolation between relay contacts - *1000V*. |  | False
../../controllers/includes/common/warnings/relays.rst:1 | Реле не имеют защиты от перегрузки и перегрева. При превышении номинальных характеристик реле и контроллер могут быть повреждены. | The relays are not protected against overloading and overheating. The relays and controller may be damaged if they are over rated. |  | False
../../controllers/includes/motherboards/pd76_r5_v1/peripherals/relays.rst:11 | Выходы реле: | Relay outputs: |  | False
../../controllers/includes/motherboards/pd76_r5_v1/peripherals/relays.rst:13 | Реле ``1`` имеет тип выхода :ref:`flip_contact` и выведено на трехконтактную винтовую клемму с шагом контактов *5мм* | The relay ``1`` has the output type :ref:`flip_contact` and is led to a three-pin screw terminal with pin spacing *5mm* |  | False
../../controllers/includes/motherboards/pd76_r5_v1/peripherals/relays.rst:15 | Реле ``2-5`` имеют тип выхода :ref:`no_contact` и выведены на двухконтактные винтовые клеммы с шагом контактов *5мм*. | The ``2-5`` relays are of the output type :ref:`no_contact` and are terminated on two-pin screw terminals with pin spacing *5mm*. |  | False
../../zigbee/din_rail/jethub_z76_r5_dc.rst:67 | Дискретные входы | Discrete inputs |  | False
../../controllers/includes/motherboards/pd76_r5_v1/peripherals/digital_inputs.rst:1 | Контроллер содержит *6 дискретных входов* типа :ref:`dry_contact`, выведенных на две внешние четырехконтактные винтовые клеммы с шагом контактов *3.5мм*. | The controller contains *6 digital inputs* type :ref:`dry_contact`, brought out to two external four-pin screw terminals with contact spacing of *3.5mm*. |  | False
../../controllers/includes/motherboards/pd76_r5_v1/peripherals/digital_inputs.rst:4 | Замыкание дискретного входа должно производиться на общий контакт ``GND``. | The binary input must be shorted to the common contact ``GND``. |  | False
../../controllers/includes/common/warnings/digital_inputs.rst:1 | Соблюдайте внимательность при подключении дискретных входов. Не допускайте подачи напряжения на дискретные входы, на плате установлены подтягивающие резисторы к *5В*. | Be careful when connecting the digital inputs. Do not allow voltage to be applied to the digital inputs, there are pull-up resistors to *5V* on the board. |  | False
../../zigbee/din_rail/jethub_z76_r5_dc.rst:74 | Электропитание | Power |  | False
../../zigbee/din_rail/includes/z76_r5/power_ac.rst:1 | Контроллер питается от сети переменного тока через внешнюю клемму. | The controller is powered from AC mains via an external terminal. |  | False
../../zigbee/din_rail/includes/z76_r5/power_ac.rst:3 | Максимальный диапазон входных напряжений переменного тока от 100В до 240В | Maximum AC input voltage range from 100V to 240V |  | False
../../zigbee/din_rail/includes/z76_r5/power_dc.rst:5 | Максимальная потребляемая мощность 3Вт | Maximum power consumption 3W |  | False
../../zigbee/switches/ws7.rst:50 | Программное обеспечение | Software |  | False
../../zigbee/din_rail/jethub_z76_r5_dc.rst:81 | Описание встроенной прошивки | Firmware description |  | False
../../zigbee/din_rail/jethub_z76_r5_dc.rst:4 | Zigbee контроллер JetHub Z76-R5-DC | JetHub Z76-R5-DC Zigbee Controller |  | False
../../zigbee/din_rail/jethub_z76_r5_dc.rst:12 | Контроллер можно приобрести на сайте производителя: http://jethome.ru/z76_r5_dc/ | The controller can be purchased from the manufacturer's website: http://jethome.ru/z76_r5_dc/ |  | False
../../zigbee/din_rail/includes/z76_r5/power_dc.rst:1 | Контроллер питается от внешнего стабилизированного источника постоянного тока через внешнюю клемму. | The controller is powered from an external stabilized DC source via an external terminal. |  | False
../../zigbee/din_rail/includes/z76_r5/power_dc.rst:3 | Рекомендуемый (номинальный) диапазон входных напряжений от 12В до 48В | Recommended (rated) input voltage range from 12V to 48V |  | False
../../zigbee/din_rail/includes/z76_r5/power_dc.rst:4 | Максимальный диапазон входного напряжения питания составляет от 9 до 56В | The maximum input supply voltage range is 9 to 56V |  | False
../../zigbee/howto/cc_2538_bsl.rst:4 | Прошивка модулей и стиков на чипах Texas Instruments | Flashing modules and sticks based on Texas Instruments chips |  | False
../../zigbee/software/ti_cc2652p.rst:7 | Выбор прошивки | Firmware selection |  | False
../../zigbee/modules/zb3cx.rst:85 | :ref:`zigbee_software_ti_cc2538` | :ref:`zigbee_software_ti_cc2538` |  | False
../../zigbee/sticks/zb6ux.rst:68 | :ref:`zigbee_software_ti_cc2652p` | :ref:`zigbee_software_ti_cc2652p` |  | False
../../zigbee/howto/cc_2538_bsl.rst:13 | Подготовка | Preparing |  | False
../../zigbee/howto/cc_2538_bsl.rst:15 | Обновить прошивку модуля или стика можно по последовательному порту через встроенный в микроконтроллеры *СС2538* и *CC2652* загрузчик (serial bootloader) с помощью утилиты `cc2538-bsl <https://github.com/JelmerT/cc2538-bsl>`_. | You can update the firmware of the module or stick through the serial port via the *CC2538* and *CC2652* microcontrollers' built-in serial bootloader using the utility `cc2538-bsl <https://github.com/JelmerT/cc2538-bsl>`_. |  | False
../../zigbee/howto/cc_2538_bsl.rst:19 | Для работы утилиты необходимо установить дополнительные пакеты: | Additional packages must be installed for the utility to work: |  | False
../../zigbee/howto/cc_2538_bsl.rst:25 | Скачать утилиту можно командой: | You can download the utility with the command: |  | False
../../zigbee/howto/cc_2538_bsl.rst:32 | Переключение устройства в режим загрузчика | Switching the device into bootloader mode |  | False
../../zigbee/howto/cc_2538_bsl.rst:35 | Для **USB-стиков** этот шаг можно пропустить (см. :ref:`cc2538_bsl_auto_bootloader`). | For **USB sticks** this step can be skipped (see :ref:`cc2538_bsl_auto_bootloader`). |  | False
../../zigbee/howto/cc_2538_bsl.rst:37 | Для прошивки микроконтроллер должен быть переведен в режим загрузчика (*serial bootloader*). | To flash the microcontroller you must put it into bootloader mode (*serial bootloader*). |  | False
../../zigbee/howto/cc_2538_bsl.rst:39 | Для переключения **USB стика** в режим загрузчика необходимо: | To switch **USB stick** into bootloader mode you need: |  | False
../../zigbee/howto/cc_2538_bsl.rst:41 | Отключить стик от порта *USB*. | Disconnect the stick from the *USB* port. |  | False
../../zigbee/howto/cc_2538_bsl.rst:42 | Нажать кнопку *FLASH* на плате стика. | Press the *FLASH* button on the stick board. |  | False
../../zigbee/howto/cc_2538_bsl.rst:43 | Не отпуская кнопку *FLASH*, вставить стик в порт USB компьютера. | Without releasing the *FLASH* button, insert the stick into the USB port of the computer. |  | False
../../zigbee/howto/cc_2538_bsl.rst:44 | После этого кнопку *FLASH* можно отпустить. | You can then release the *FLASH* button. |  | False
../../zigbee/howto/cc_2538_bsl.rst:46 | Для переключения **модуля** в режим загрузчика см. :ref:`zigbee_pcba_modules`. | To switch **module** into loader mode see. :ref:`zigbee_pcba_modules`. |  | False
../../zigbee/howto/cc_2538_bsl.rst:49 | Прошивка | Firmware |  | False
../../zigbee/howto/cc_2538_bsl.rst:51 | Пример команды для прошивки устройства *(из директории, в которую была установлена утилита для прошивки)*: | Example command to flash the device *(from the directory where the firmware utility was installed)*: |  | False
../../zigbee/howto/zigbee2mqtt.rst:37 | где: | Where: |  | False
../../zigbee/howto/cc_2538_bsl.rst:59 | ``/dev/ttyUSB0`` - путь к порту, к которому подключено устройство. Может отличаться от приведенного в примере в зависимости от операционной системы и количества устройств, подключенных к компьютеру. | ``/dev/ttyUSB0`` - the path to the port to which the device is connected. This may differ from the example shown in the example, depending on the operating system and the number of devices connected to the computer. |  | False
../../zigbee/howto/cc_2538_bsl.rst:61 | ``-b 115200`` - скорость последовательного порта. | ``-b 115200`` - serial port speed. |  | False
../../zigbee/howto/cc_2538_bsl.rst:62 | ``-e`` - стирание всей памяти устройства перед прошивкой. | ``-e`` - erasing all of the device's memory before flashing. |  | False
../../zigbee/howto/cc_2538_bsl.rst:63 | ``-v`` - вывод отладочной информации. | ``-v`` - output debugging information. |  | False
../../zigbee/howto/cc_2538_bsl.rst:64 | ``-w`` - запись прошивки в устройство. | The ``-w`` is for writing firmware to the device. |  | False
../../zigbee/howto/cc_2538_bsl.rst:65 | ``firmware.hex`` - файл прошивки. | ``firmware.hex`` - firmware file. |  | False
../../zigbee/howto/cc_2538_bsl.rst:70 | Автоматическое переключение в режим загрузчика | Automatic switchover to bootloader mode |  | False
../../zigbee/howto/cc_2538_bsl.rst:73 | Данная функция работает **только** для **USB стиков**. | This function works **only** for **USB sticks**. |  | False
../../zigbee/howto/cc_2538_bsl.rst:75 | Для стиков JetHome предусмотрена возможность автоматического аппаратного сброса и переключения его в режим загрузчика для прошивки без необходимости отключать стик от порта *USB* и нажимать на нем кнопку. | The JetHome sticks have an automatic hardware reset and can be switched to bootloader mode for flashing without having to disconnect the stick from the *USB* port and press a button on it. |  | False
../../zigbee/howto/cc_2538_bsl.rst:78 | Для использования этой возможности необходима `модифицированная версия утилиты cc2538-bsl <http://old.wiki.jethome.ru/_media/cc2538-bsl-20210217.zip>`_. | A `modified version of the cc2538-bsl utility <http://old.wiki.jethome.ru/_media/cc2538-bsl-20210217.zip>` is required to use this feature. |  | False
../../zigbee/howto/cc_2538_bsl.rst:81 | Перенести утилиту на github, сделать PR в оригинальный репозиторий. | Move the utility to github, make a PR to the original repository. |  | False
../../zigbee/howto/index.rst:6 | Стирание NVMEM (NVRAM) | Erasing NVMEM (NVRAM) |  | False
../../zigbee/howto/index.rst:4 | Zigbee HOWTO | Zigbee HOWTO |  | False
../../zigbee/howto/silabs_flashing.rst:4 | Прошивка модулей и стиков на чипах Silicon Labs | Firmware modules and sticks on Silicon Labs chips |  | False
../../zigbee/sticks/jetstick_z4.rst:37 | :ref:`zigbee_software_silabs_efr32_mg21` | :ref:`zigbee_software_silabs_efr32_mg21` |  | False
../../zigbee/howto/silabs_flashing.rst:13 | Если загрузчик уже есть (модуль был предварительно прошит), то можно переходить к :ref:`Записи основной прошивки <zigbee_howto_silabs_flashing_main>`. | If the bootloader is already present (the module has been pre-flashed), you can proceed to :ref:`Write the main firmware <zigbee_howto_silabs_flashing_main>`. |  | False
../../zigbee/howto/silabs_flashing.rst:17 | Прошивка загрузчика | Flashing the bootloader |  | False
../../zigbee/howto/silabs_flashing.rst:19 | Прошивка загрузчика происходит через *JTAG* интерфейс. | The bootloader is flashed through the *JTAG* interface. |  | False
../../zigbee/howto/silabs_flashing.rst:21 | Для прошивки загрузчика можно воспользоваться утилитой `Simplicity Commander`_. | You can use the utility `Simplicity Commander`_ to flash the bootloader. |  | False
../../zigbee/howto/silabs_flashing.rst:22 | Версия утилиты для Linux: `Simplicity Commander Linux`_. | Linux version of the utility: `Simplicity Commander Linux`_. |  | False
../../zigbee/howto/silabs_flashing.rst:27 | Распакуйте архив и запустите утилиту. Если процедура прошивки производится с помощью отладочной платы *Silicon Labs*, то в окне *Kit* должна отобразиться информация о ней, например: | Unpack the archive and run the utility. If the flashing procedure is performed with a *Silicon Labs* debug board, then the *Kit* window should display information about it, for example: |  | False
../../zigbee/howto/silabs_flashing.rst:38 | Для прошивки загрузчика откройте вкладку *Flash*, выберите нужный файл для прошивки кнопкой *Browse…* и прошейте загрузчик кнопкой *Flash*. | To flash the bootloader, open the *Flash* tab, select the desired file for flashing with the *Browse...* button and flash the bootloader with the *Flash* button. |  | False
../../zigbee/howto/silabs_flashing.rst:43 | Запись основной прошивки | Writing the main firmware |  | False
../../zigbee/howto/silabs_flashing.rst:45 | Если в микроконтроллер уже записан загрузчик, обновить прошивку можно с помощью утилиты `Elelabs EZSP Firmware Update Utility`_. | If the bootloader is already written to the microcontroller, you can update the firmware with the utility `Elelabs EZSP Firmware Update Utility`_. |  | False
../../zigbee/howto/silabs_flashing.rst:49 | **Установка утилиты:** | **Installing the utility:** |  | False
../../zigbee/howto/silabs_flashing.rst:56 | **Создание виртуального окружения Python:** | **Create a Python virtual environment:** |  | False
../../zigbee/howto/silabs_flashing.rst:65 | Возможно, потребуется установить пакет ``python3-venv`` командой ``apt install python3-venv``. | You may need to install the ``python3-venv`` package with the command ``apt install python3-venv``. |  | False
../../zigbee/howto/silabs_flashing.rst:67 | **Установка зависимостей:** | **Installing dependencies:** |  | False
../../zigbee/howto/silabs_flashing.rst:73 | **Переведите прошиваемое устройство в режим загрузчика.** | **Set the device to be flashed in bootloader mode.** |  | False
../../zigbee/howto/silabs_flashing.rst:77 | Для перевода в режим загрузчика см. документацию на устройство: :ref:`zigbee_usb_sticks` и :ref:`zigbee_pcba_modules`. | To switch to bootloader mode, see the device documentation: :ref:`zigbee_usb_sticks` and :ref:`zigbee_pcba_modules`. |  | False
../../zigbee/howto/silabs_flashing.rst:79 | **Проверить подключение к плате можно с помощью команды:** | **Check the connection to the board using the command:** |  | False
../../zigbee/howto/silabs_flashing.rst:85 | где ``PORT`` - имя последовательного порта, к которому подключена плата, например */dev/ttyUSB0*. | where ``PORT`` is the name of the serial port to which the board is connected, for example */dev/ttyUSB0*. |  | False
../../zigbee/howto/silabs_flashing.rst:87 | Пример вывода программы в режиме загрузчика: | Example output of the program in loader mode: |  | False
../../zigbee/howto/silabs_flashing.rst:94 | **Обновление прошивки производится командой:** | **To update the firmware, use the command:** |  | False
../../zigbee/howto/silabs_flashing.rst:100 | где | where |  | False
../../zigbee/howto/silabs_flashing.rst:102 | ``FW_FILE`` - файл прошивки, например *ncp-uart-sw.gbl*. | ``FW_FILE`` - firmware file, for example *ncp-uart-sw.gbl*. |  | False
../../zigbee/howto/silabs_flashing.rst:103 | ``PORT`` - имя последовательного порта, к которому подключена плата, например */dev/ttyUSB0*. | ``PORT`` - the name of the serial port to which the board is connected, for example */dev/ttyUSB0*. |  | False
../../zigbee/howto/silabs_flashing.rst:105 | Примерный вывод программы: | Approximate program output: |  | False
../../zigbee/howto/silabs_flashing.rst:120 | **После успешной прошивки если проверить статус платы:** | **After successful flashing if you check the board status:** |  | False
../../zigbee/howto/silabs_flashing.rst:126 | Будет выведено: | It will be taken out: |  | False
../../zigbee/howto/z2m_nvmem_erase.rst:4 | Как стереть NVMEM с помощью Zigbee2MQTT | How to erase NVMEM with Zigbee2MQTT |  | False
../../zigbee/howto/z2m_nvmem_erase.rst:6 | *NVMEM* (*NVRAM*) - Энергонезависимая память, которая используется для хранения настроек *Zigbee* координатора. | *NVMEM* (*NVRAM*) - Non-volatile memory that is used to store the *Zigbee* Coordinator settings. |  | False
../../zigbee/howto/z2m_nvmem_erase.rst:10 | Данный метод работает только если у вас установлен :ref:`Zigbee2MQTT в Linux <howto_zigbee2mqtt_linux_install>` (**не аддон HA**). | This method only works if you have installed :ref:`Zigbee2MQTT in Linux <howto_zigbee2mqtt_linux_install>` (**not the HA addon**). |  | False
../../zigbee/howto/z2m_nvmem_erase.rst:12 | Остановите службу ``zigbee2mqtt``: | Stop Service ``zigbee2mqtt``: |  | False
../../zigbee/howto/z2m_nvmem_erase.rst:18 | Перейдите в каталог с установленным *Zigbee2MQTT*: | Go to the directory with *Zigbee2MQTT* installed: |  | False
../../zigbee/howto/z2m_nvmem_erase.rst:24 | Запустите команду для стирания *NVMEM*: | Run the command to erase *NVMEM*: |  | False
../../zigbee/howto/z2m_nvmem_erase.rst:30 | где ``<PORT>`` - это порт, вашего *Zigbee* координатора. Как правило, это ``/dev/ttyACM0`` для стика или ``/dev/ttyUSB0`` для контроллеров. | where ``<PORT>`` is the port of your *Zigbee* coordinator. This is usually ``/dev/ttyACM0`` for stick or ``/dev/ttyUSB0`` for controllers. |  | False
../../zigbee/howto/z2m_nvmem_erase.rst:33 | Произведите перезапуск стика/модуля. | Restart the stick/module. |  | False
../../zigbee/howto/z2m_nvmem_erase.rst:37 | Данный шаг необходимо выполнить обязательно, иначе стик/модуль не будет работать. | This step must be performed necessarily, otherwise the stick/module will not work. |  | False
../../zigbee/howto/zigbee2mqtt.rst:4 | Использование стиков и модулей с Zigbee2MQTT | Using sticks and modules with Zigbee2MQTT |  | False
../../zigbee/howto/zigbee2mqtt.rst:8 | :ref:`howto_zigbee2mqtt_linux_install` | :ref:`howto_zigbee2mqtt_linux_install` |  | False
../../zigbee/howto/zigbee2mqtt.rst:10 | При использовании рекомендованных прошивок координатора *Zigbee* стики и модули **JetHome** обеспечивают полноценную работу с `Zigbee2MQTT`_. | When using the recommended firmware, the *Zigbee* coordinator sticks and **JetHome** modules provide full operation with `Zigbee2MQTT`_. |  | False
../../zigbee/howto/zigbee2mqtt.rst:14 | Прошивки координатора устанавливаются по-умолчанию при производстве стиков и модулей. | Coordinator firmware is installed by default during production of sticks and modules. |  | False
../../zigbee/howto/zigbee2mqtt.rst:16 | Устройства сразу готовы к работе с `Zigbee2MQTT`_. | The devices are immediately ready to work with `Zigbee2MQTT`_. |  | False
../../zigbee/howto/zigbee2mqtt.rst:20 | Полная инструкция по установке и настройке: `Zigbee2MQTT Getting started`_. | Full installation and setup instructions: `Zigbee2MQTT Getting started`_. |  | False
../../zigbee/howto/zigbee2mqtt.rst:26 | В файле конфигурации Zigbee2MQTT должны быть установлены следующие параметры: | The following parameters must be set in the Zigbee2MQTT configuration file: |  | False
../../zigbee/howto/zigbee2mqtt.rst:39 | ``<PORT>`` - порт, к которому подключен стик или модуль. | ``<PORT>`` - port to which the stick or module is connected. |  | False
../../zigbee/howto/zigbee2mqtt.rst:41 | Например, ``/dev/ttyUSB0`` или ``/dev/ttyACM0``. | For example, ``/dev/ttyUSB0`` or ``/dev/ttyACM0``. |  | False
../../zigbee/howto/zigbee2mqtt.rst:43 | ``<ADAPTER>`` - тип чипа в стике или модуле: | ``<ADAPTER>`` - the type of chip in the stick or module: |  | False
../../zigbee/howto/zigbee2mqtt.rst:45 | ``zstack`` для Texas Instruments CC2652/CC2538 (JetHome JetStick Z2, JetStick ZB6UX, модули ZB6C, ZB3CX) | ``zstack`` for Texas Instruments CC2652/CC2538 (JetHome JetStick Z2, JetStick ZB6UX or ZB6C, ZB3CX modules) |  | False
../../zigbee/howto/zigbee2mqtt.rst:46 | ``ember`` для Silicon Labs EFR32MG21 (JetStick Z4, модуль ZB4C) | ``ember`` for Silicon Labs EFR32MG21 (JetStick Z4 or ZB4C module) |  | False
../../zigbee/howto/zigbee2mqtt.rst:48 | Параметр ``rtscts: false`` отключает аппаратное управление потоком данных для заданного последовательного порта. Данный параметр можно не указывать, однако убедитесь, что он не установлен в значение ``true``. | The parameter ``rtscts: false`` disables hardware flow control for a given serial port. This parameter can be left blank, but make sure it is not set to ``true``. |  | False
../../zigbee/howto/zigbee2mqtt.rst:52 | В случае получения ошибки ``NCP EZSP protocol version 8 does not match Host version 13`` необходимо обновить прошивку чипа по инструкции: :ref:`zigbee_howto_silabs_flashing`. | If the error ``NCP EZSP protocol version 8 does not match Host version 13`` is received, it is necessary to update the chip firmware according to the instruction: :ref:`zigbee_howto_silabs_flashing`. |  | False
../../zigbee/misc/devices_compat.rst:4 | Совместимость Zigbee устройств JetHome с различными экосистемами | Compatibility of JetHome Zigbee devices with various ecosystems |  | False
../../zigbee/misc/devices_compat.rst:8 | **Zigbee устройства JetHome** также могут работать с другими экосистемами, которые поддерживают *Zigbee ZCL* однако такая работа не гарантируется производителем. | **Zigbee devices from JetHome** may also work with other ecosystems that support *Zigbee ZCL*, however, such operation is not guaranteed by the manufacturer. |  | False
../../zigbee/misc/devices_compat.rst:12 | Устройство | Device |  | False
../../zigbee/misc/devices_compat.rst:12 | Поддерживаемые экосистемы | Supported ecosystems |  | False
../../zigbee/misc/devices_compat.rst:14 | :ref:`zigbee_ws7` | :ref:`zigbee_ws7` |  | False
../../zigbee/misc/devices_compat.rst:14 | `Zigbee2MQTT`_, SprutHub | `Zigbee2MQTT`_, SprutHub |  | False
../../zigbee/misc/index.rst:2 | Zigbee разное | Zigbee miscellaneous |  | False
../../zigbee/modules/index.rst:6 | ZB6C (CC2652P1) | ZB6C (CC2652P1) |  | False
../../zigbee/modules/index.rst:6 | ZB3CX (CC2538+CC2592) | ZB3CX (CC2538+CC2592) |  | False
../../zigbee/modules/index.rst:6 | ZB4C (EFR32MG21) | ZB4C (EFR32MG21) |  | False
../../zigbee/modules/index.rst:4 | Zigbee модули PCBA | Zigbee modules PCBA |  | False
../../zigbee/modules/zb3cx.rst:4 | Zigbee модуль JetHome ZB3CX (CC2538+CC2592) | JetHome ZB3CX Zigbee Module (CC2538+CC2592) |  | False
../../zigbee/modules/zb3cx.rst:6 | Модуль **JetHome ZB3CX** основан на референс-дизайне от *Texas Instruments* `CC2538-CC2592EM-RD`_ с использованием беспроводного микроконтроллера `TI СС2538`_ | The **JetHome ZB3CX** module is based on a reference design from *Texas Instruments* `CC2538-CC2592EM-RD`_ using a wireless microcontroller `TI СС2538`_ |  | False
../../zigbee/modules/zb6c.rst:10 | Модуль предназначен для работы в составе устройств автоматизации (контроллеров, конечных устройств) и, в зависимости от установленного на модуль ПО, может выполнять различные функции. | The module is designed to work as part of automation devices (controllers, end devices) and, depending on the software installed on the module, can perform various functions. |  | False
../../zigbee/modules/zb3cx.rst:14 | Отличительные особенности модуля - возможность подключения по интерфейсу *USB* и увеличенная мощность передатчика. | The distinctive features of the module are the ability to connect via *USB* interface and increased transmitter power. |  | False
../../zigbee/modules/zb6c.rst:19 | Поддерживаемые протоколы | Supported protocols |  | False
../../zigbee/modules/zb6c.rst:25 | 6LoWPAN | 6LoWPAN |  | False
../../zigbee/sticks/zb6ux.rst:16 | Технические характеристики | Technical Specifications |  | False
../../zigbee/modules/zb3cx.rst:25 | Микроконтроллер *ARM® Cortex®-M3 32 МГц*. | Microcontroller *ARM® Cortex®-M3 32 MHz*. |  | False
../../zigbee/modules/zb3cx.rst:26 | RAM *32 КБайт*. | RAM *32 KBytes*. |  | False
../../zigbee/modules/zb3cx.rst:27 | Flash *512 КБайт*. | Flash *512 KBytes*. |  | False
../../zigbee/modules/zb3cx.rst:28 | Дополнительный усилитель выходной мощности *CC2592* *+22dBm*. | Additional output power amplifier *CC2592* *+22dBm*. |  | False
../../zigbee/modules/zb3cx.rst:29 | Напряжение питания *+3,3В*. | Power supply voltage *+3.3V*. |  | False
../../zigbee/modules/zb3cx.rst:30 | Интерфейс *USB* для подключения модуля с возможностью питания от источника *+5В*. | *USB* interface for module connection with *+5V* power supply capability. |  | False
../../zigbee/modules/zb6c.rst:37 | Габаритные размеры модуля: *28 х 18 мм*. | Module dimensions: *28 x 18 mm*. |  | False
../../zigbee/modules/zb6c.rst:40 | Назначение выводов модуля | Module pin assignment |  | False
../../zigbee/modules/zb6c.rst:42 | Модуль выполнен в формате унифицированного беспроводного модуля JetHome размером *28 х 18 мм* с контактами, расположенными по периметру модуля. | The module is in the format of a unified JetHome wireless module of size *28 x 18 mm* with contacts located on the perimeter of the module. |  | False
../../zigbee/modules/zb6c.rst:44 | **Назначение выводов модуля (вид сверху):** | **Module pin assignment (top view):** |  | False
../../zigbee/modules/zb6c.rst:49 | Вывод модуля | Module output |  | False
../../zigbee/modules/zb6c.rst:49 | Назначение/вывод микроконтроллера | Microcontroller assignment/output |  | False
../../zigbee/switches/ws7/protocol.rst:741 | 1 | 1 |  | False
../../zigbee/modules/zb3cx.rst:45 | JTAG TCK | JTAG TCK |  | False
../../zigbee/switches/ws7/protocol.rst:761 | 2 | 2 |  | False
../../zigbee/modules/zb3cx.rst:46 | JTAG TMS | JTAG TMS |  | False
../../zigbee/switches/ws7/protocol.rst:781 | 3 | 3 |  | False
../../zigbee/modules/zb3cx.rst:47 | JTAG TDO | JTAG TDO |  | False
../../zigbee/switches/ws7/protocol.rst:637 | 4 | 4 |  | False
../../zigbee/modules/zb3cx.rst:48 | JTAG TDI | JTAG TDI |  | False
../../zigbee/modules/zb6c.rst:55 | 5 | 5 |  | False
../../zigbee/modules/zb3cx.rst:49 | PB4 | PB4 |  | False
../../zigbee/modules/zb6c.rst:56 | 6 | 6 |  | False
../../zigbee/modules/zb3cx.rst:50 | PB3 | PB3 |  | False
../../zigbee/modules/zb6c.rst:57 | 7 | 7 |  | False
../../zigbee/modules/zb3cx.rst:51 | PB2 | PB2 |  | False
../../zigbee/modules/zb6c.rst:58 | 8 | 8 |  | False
../../zigbee/modules/zb3cx.rst:52 | PB1 | PB1 |  | False
../../zigbee/modules/zb6c.rst:59 | 9 | 9 |  | False
../../zigbee/modules/zb6c.rst:71 | GND | GND |  | False
../../zigbee/modules/zb6c.rst:60 | 10 | 10 |  | False
../../zigbee/modules/zb3cx.rst:54 | USB D+ | USB D+ |  | False
../../zigbee/modules/zb6c.rst:61 | 11 | 11 |  | False
../../zigbee/modules/zb3cx.rst:55 | USB D- | USB D- |  | False
../../zigbee/modules/zb6c.rst:62 | 12 | 12 |  | False
../../zigbee/modules/zb3cx.rst:56 | +5V | +5V |  | False
../../zigbee/modules/zb6c.rst:63 | 13 | 13 |  | False
../../zigbee/modules/zb3cx.rst:57 | +3,3V | +3,3V |  | False
../../zigbee/modules/zb6c.rst:64 | 14 | 14 |  | False
../../zigbee/modules/zb6c.rst:65 | 15 | 15 |  | False
../../zigbee/modules/zb6c.rst:65 | RESET | RESET |  | False
../../zigbee/modules/zb6c.rst:66 | 16 | 16 |  | False
../../zigbee/modules/zb3cx.rst:60 | PA0 (RX) | PA0 (RX) |  | False
../../zigbee/modules/zb6c.rst:67 | 17 | 17 |  | False
../../zigbee/modules/zb3cx.rst:61 | PA1 (TX) | PA1 (TX) |  | False
../../zigbee/modules/zb6c.rst:68 | 18 | 18 |  | False
../../zigbee/modules/zb3cx.rst:62 | PD0 (CTS) | PD0 (CTS) |  | False
../../zigbee/modules/zb6c.rst:69 | 19 | 19 |  | False
../../zigbee/modules/zb3cx.rst:63 | PD1 (RTS) | PD1 (RTS) |  | False
../../zigbee/modules/zb6c.rst:70 | 20 | 20 |  | False
../../zigbee/modules/zb3cx.rst:64 | PA7 | PA7 |  | False
../../zigbee/modules/zb6c.rst:71 | 21 | 21 |  | False
../../zigbee/modules/zb6c.rst:72 | 22 | 22 |  | False
../../zigbee/modules/zb6c.rst:72 | ANTENNA | ANTENNA |  | False
../../zigbee/modules/zb6c.rst:73 | 23 | 23 |  | False
../../zigbee/modules/zb3cx.rst:72 | Вывод *20* (*PA7*) - используется для входа в режим загрузчика (зависит от ПО). | Output *20* (*PA7*) - used to enter bootloader mode (software dependent). |  | False
../../zigbee/modules/zb3cx.rst:73 | Выводы *5..8* (*PB1..PB4*) - в зависимости от ПО могут использоваться для подключения светодиодов или для других целей. | Pins *5...8* (*PB1...PB4*) - depending on the software can be used to connect LEDs or for other purposes. |  | False
../../zigbee/includes/coordinator_software.rst:1 | :ref:`howto_zigbee2mqtt_coordinator` | :ref:`howto_zigbee2mqtt_coordinator` |  | False
../../zigbee/includes/coordinator_software.rst:2 | :ref:`homeassistant_zha` | :ref:`homeassistant_zha` |  | False
../../zigbee/sticks/zb6ux.rst:64 | Поддерживаемые прошивки | Supported firmware |  | False
../../zigbee/modules/zb6c.rst:100 | Процедура прошивки модуля | Module flashing procedure |  | False
../../zigbee/modules/zb3cx.rst:92 | Перед прошивкой модуль должен быть переключен в режим загрузчика (*serial bootloader*). Для этого необходимо перезагрузить модуль, удерживая низкий логический уровень на входе *PA7* микроконтроллера (вывод *20* модуля). | Before flashing, the module must be switched to bootloader mode (*serial bootloader*). To do this you must reset the module by holding the logic low at the *PA7* input of the microcontroller (pin *20* of the module). |  | False
../../zigbee/modules/zb3cx.rst:95 | Обратный перевод модуля в рабочий режим производится при включении/перезагрузке модуля при высоком логическом уровне на выводе *PA7* (вывод *20* модуля). | Return of the module to operation mode is performed when the module is turned on/restarted when the logic level at pin *PA7* (pin *20* of the module) is high. |  | False
../../zigbee/sticks/zb6ux.rst:75 | :ref:`zigbee_howto_сс2538_bsl` | :ref:`zigbee_howto_сс2538_bsl` |  | False
../../zigbee/sticks/jetstick_z4.rst:53 | Ограничения | Limitations |  | False
../../zigbee/includes/warning_coordinator_only.rst:1 | Устройство поставляется и поддерживается только с прошивкой координатора. | The device is shipped and supported with coordinator firmware only. |  | False
../../zigbee/includes/warning_coordinator_only.rst:2 | Пользователь *под свою ответственность* может использовать сторонние прошивки, в т.ч. прошивку роутера. | You *are* responsible for using third-party firmware, including router firmware. |  | False
../../zigbee/modules/zb4c.rst:4 | Zigbee модуль JetHome ZB4C (EFR32MG21) | JetHome ZB4C Zigbee Module (EFR32MG21) |  | False
../../zigbee/modules/zb4c.rst:6 | Модуль **JetHome ZB4C** предназначен для работы в качестве координатора или конечного устройства *Zigbee* в составе контроллера *Умного дома* с установленным и настроенным соответствующим программным обеспечением. | The **JetHome ZB4C** module is designed to function as a coordinator or *Zigbee* end device within a *Smart Home* controller with the appropriate software installed and configured. |  | False
../../zigbee/modules/zb4c.rst:9 | Модуль выполнен на базе современного беспроводного микроконтроллера для диапазона *2,4ГГц* *Silicon Labs EFR32MG21A020F1024IM32* и отличается высокой производительностью, повышенной выходной мощностью передатчика и компактными размерами. | The module is based on a modern wireless microcontroller for the range of *2.4 GHz* *Silicon Labs EFR32MG21A020F1024IM32* and features high performance, increased transmitter output power and compact size. |  | False
../../zigbee/modules/zb4c.rst:13 | Модуль основан на схемотехники отладочной платы `Silabs EFR32xG21`_ *(BRD4180B)* на базе чипа *EFR32MG21*: | The module is based on the circuitry of the debug board `Silabs EFR32xG21`_ *(BRD4180B)* based on the *EFR32MG21* chip: |  | False
../../zigbee/sticks/jetstick_z4.rst:18 | *80МГц* процессор *Arm® Cortex®-M33*. | *The *80Mhz *Arm® Cortex®-M33* processor. |  | False
../../zigbee/sticks/jetstick_z4.rst:19 | Flash *1024КБ*. | Flash *1024KB*. |  | False
../../zigbee/sticks/jetstick_z4.rst:20 | SRAM *96КБ*. | SRAM *96KB*. |  | False
../../zigbee/sticks/zb6ux.rst:22 | Выходная мощность передатчика до *+20 dBm*. | Transmitter output power up to *+20 dBm*. |  | False
../../zigbee/modules/zb4c.rst:24 | Напряжение питания *3.3В*. | Power supply voltage *3.3V*. |  | False
../../zigbee/modules/zb4c.rst:25 | Ток потребления в активном режиме не более *200 мА*. | Current consumption in active mode is less than *200 mA*. |  | False
../../zigbee/switches/ws7/protocol.rst:183 | Назначение | Destination |  | False
../../zigbee/modules/zb4c.rst:39 | Вывод микроконтроллера | Microcontroller output |  | False
../../zigbee/modules/zb4c.rst:41 | SWCLK | SWCLK |  | False
../../zigbee/modules/zb4c.rst:41 | PA01 (18) | PA01 (18) |  | False
../../zigbee/modules/zb4c.rst:42 | SWDIO | SWDIO |  | False
../../zigbee/modules/zb4c.rst:42 | PA02 (19) | PA02 (19) |  | False
../../zigbee/modules/zb4c.rst:43 | SWO | SWO |  | False
../../zigbee/modules/zb4c.rst:43 | PA03 (20) | PA03 (20) |  | False
../../zigbee/modules/zb4c.rst:44 | PA00 | PA00 |  | False
../../zigbee/modules/zb4c.rst:44 | PA00 (17) | PA00 (17) |  | False
../../zigbee/modules/zb4c.rst:45 | PD02 | PD02 |  | False
../../zigbee/modules/zb4c.rst:45 | PD02 (30) | PD02 (30) |  | False
../../zigbee/modules/zb4c.rst:46 | PD03 | PD03 |  | False
../../zigbee/modules/zb4c.rst:46 | PD03 (29) | PD03 (29) |  | False
../../zigbee/modules/zb4c.rst:47 | PD04 | PD04 |  | False
../../zigbee/modules/zb4c.rst:47 | PD04 (28) | PD04 (28) |  | False
../../zigbee/modules/zb4c.rst:48 | PC04 | PC04 |  | False
../../zigbee/modules/zb4c.rst:48 | PC04 (5) | PC04 (5) |  | False
../../zigbee/modules/zb6c.rst:62 | NC | NC |  | False
../../zigbee/modules/zb6c.rst:63 | +3.3V | +3.3V |  | False
../../zigbee/modules/zb4c.rst:55 | RESET (9) | RESET (9) |  | False
../../zigbee/modules/zb4c.rst:56 | PA6/RX | PA6/RX |  | False
../../zigbee/modules/zb4c.rst:56 | PA06 (23) | PA06 (23) |  | False
../../zigbee/modules/zb4c.rst:57 | PA5/TX | PA5/TX |  | False
../../zigbee/modules/zb4c.rst:57 | PA05 (22) | PA05 (22) |  | False
../../zigbee/modules/zb4c.rst:58 | PA4/CTS | PA4/CTS |  | False
../../zigbee/modules/zb4c.rst:58 | PA04 (21) | PA04 (21) |  | False
../../zigbee/modules/zb4c.rst:59 | PC1/RTS | PC1/RTS |  | False
../../zigbee/modules/zb4c.rst:59 | PC01 (2) | PC01 (2) |  | False
../../zigbee/modules/zb4c.rst:60 | PB0/BOOT | PB0/BOOT |  | False
../../zigbee/modules/zb4c.rst:60 | PB00 (16) | PB00 (16) |  | False
../../zigbee/sticks/jetstick_z4.rst:44 | :ref:`zigbee_howto_silabs_flashing` | :ref:`zigbee_howto_silabs_flashing` |  | False
../../zigbee/modules/zb6c.rst:4 | Zigbee модуль JetHome ZB6C (CC2652P1) | JetHome ZB6C Zigbee Module (CC2652P1) |  | False
../../zigbee/modules/zb6c.rst:6 | Модуль **JetHome ZB6C** выполнен на базе современного мультипротокольного беспроводного микроконтроллера для диапазона *2,4ГГц* *Texas Instruments* `CC2652P1`_ и отличается высокой производительностью вычислительного ядра и повышенной выходной мощностью передатчика. | The **JetHome ZB6C** module is based on a state-of-the-art *2.4GHz* *Texas Instruments* multiprotocol wireless microcontroller `CC2652P1`_ and features a high performance processing core and increased transmitter output power. |  | False
../../zigbee/modules/zb6c.rst:13 | Модуль аппаратно совместим с оригинальной платой Texas Instruments `LAUNCHXL-CC1352P-2`_. | The module is hardware compatible with the original Texas Instruments board `LAUNCHXL-CC1352P-2`_. |  | False
../../zigbee/modules/zb6c.rst:22 | Thread | Thread |  | False
../../zigbee/modules/zb6c.rst:23 | Bluetooth 5.2 Low Energy | Bluetooth 5.2 Low Energy |  | False
../../zigbee/modules/zb6c.rst:24 | IEEE 802.15.4 | IEEE 802.15.4 |  | False
../../zigbee/sticks/zb6ux.rst:18 | *48МГц* процессор *Arm® Cortex®-M4F*. | *The *48Mhz *Arm® Cortex®-M4F* processor. |  | False
../../zigbee/sticks/zb6ux.rst:19 | Flash *352КБ*. | Flash *352KB*. |  | False
../../zigbee/sticks/zb6ux.rst:20 | ROM *256КБ* (для библиотечных функций). | ROM *256KB* (for library functions). |  | False
../../zigbee/sticks/zb6ux.rst:21 | SRAM *80КБ*. | SRAM *80KB*. |  | False
../../zigbee/modules/zb6c.rst:35 | Напряжение питания *3,3В*. | Power supply voltage *3.3V*. |  | False
../../zigbee/modules/zb6c.rst:36 | Ток потребления в активном режиме до *85 мА*. | Current consumption in active mode up to *85 mA*. |  | False
../../zigbee/modules/zb6c.rst:51 | TCK | TCK |  | False
../../zigbee/modules/zb6c.rst:52 | TMS | TMS |  | False
../../zigbee/modules/zb6c.rst:53 | DIO16 (TDO) | DIO16 (TDO) |  | False
../../zigbee/modules/zb6c.rst:54 | DIO17 (TDI) | DIO17 (TDI) |  | False
../../zigbee/modules/zb6c.rst:55 | DIO7 | DIO7 |  | False
../../zigbee/modules/zb6c.rst:56 | DIO6 | DIO6 |  | False
../../zigbee/modules/zb6c.rst:57 | DIO23 | DIO23 |  | False
../../zigbee/modules/zb6c.rst:58 | DIO14 | DIO14 |  | False
../../zigbee/modules/zb6c.rst:66 | DIO12 (RX) | DIO12 (RX) |  | False
../../zigbee/modules/zb6c.rst:67 | DIO13 (TX) | DIO13 (TX) |  | False
../../zigbee/modules/zb6c.rst:68 | DIO21 (SCL) | DIO21 (SCL) |  | False
../../zigbee/modules/zb6c.rst:69 | DIO5 (SDA) | DIO5 (SDA) |  | False
../../zigbee/modules/zb6c.rst:70 | DIO15 (BOOT) | DIO15 (BOOT) |  | False
../../zigbee/modules/zb6c.rst:73 | GNC | GNC |  | False
../../zigbee/modules/zb6c.rst:78 | Для управления установленным на модуле *RF switch* используются выводы микроконтроллера *DIO_28* и *DIO_29*). | The *DIO_28* and *DIO_29* pins of the microcontroller are used to control the *RF switch* installed on the module). |  | False
../../zigbee/modules/zb6c.rst:79 | Выводы *1*, *2*, *3*, *4* зарезервированы для подключения отладчика *JTAG*. | Pins *1*, *2*, *3*, *4* are reserved for connecting a *JTAG* debugger. |  | False
../../zigbee/modules/zb6c.rst:80 | Вывод *20* (*DIO_15*) зарезервирован для использования в качестве *bootloader backdoor*. Вход в режим загрузчика осуществляется по низкому логическому уровню на данном выводе. | The *20* (*DIO_15*) pin is reserved for use as a *bootloader backdoor*. The bootloader mode is entered by a low logic level on this pin. |  | False
../../zigbee/modules/zb6c.rst:82 | Выводы *5*, *6* (*DIO_7*, *DIO_6*) в зависимости от ПО могут использоваться для подключения светодиодов или для других целей. | Pins *5*, *6* (*DIO_7*, *DIO_6*) depending on the software can be used to connect LEDs or for other purposes. |  | False
../../zigbee/modules/zb6c.rst:83 | Выводы *16*, *17* (*DIO_12*, *DIO_13*) - UART интерфейс для прошивки и связи с модулем. | Pins *16*, *17* (*DIO_12*, *DIO_13*) - UART interface for firmware and communication with the module. |  | False
../../zigbee/modules/zb6c.rst:84 | Выводы *18*, *19* (*DIO_5*, *DIO_21*) зарезервированы для подключения периферийных устройств по шине I2C. | Pins *18*, *19* (*DIO_5*, *DIO_21*) are reserved for connecting peripheral devices via the I2C bus. |  | False
../../zigbee/modules/zb6c.rst:85 | Выводы *10*, *11*, *12* не используются. | Pins *10*, *11*, *12* are not used. |  | False
../../zigbee/modules/zb6c.rst:104 | Перед прошивкой модуль должен быть переключен в режим загрузчика (*serial bootloader*). Для этого необходимо перезагрузить модуль, удерживая низкий логический уровень на входе *DIO15* микроконтроллера (вывод *20* модуля). | Before flashing, the module must be switched to bootloader mode (*serial bootloader*). To do this you must reset the module by holding a low logic level on the *DIO15* input of the microcontroller (pin *20* of the module). |  | False
../../zigbee/modules/zb6c.rst:107 | Обратный перевод модуля в рабочий режим производится при включении/перезагрузке модуля при высоком логическом уровне на выводе *DIO15* (вывод *20* модуля). | Return of the module to run mode is performed when the module is turned on/restarted when the logic level at pin *DIO15* (pin *20* of the module) is high. |  | False
../../zigbee/modules/zb6c.rst:122 | Полезные ссылки | Useful Links |  | False
../../zigbee/modules/zb6c.rst:124 | `TI LAUNCHXL-CC1352P-2 Documentation`_ | `TI LAUNCHXL-CC1352P-2 Documentation`_ |  | False
../../zigbee/software/index.rst:6 | Texas Instruments CC2652P | Texas Instruments CC2652P |  | False
../../zigbee/software/index.rst:6 | Texas Instruments CC2538 | Texas Instruments CC2538 |  | False
../../zigbee/software/index.rst:6 | SiLabs EFR32 | SiLabs EFR32 |  | False
../../zigbee/software/index.rst:4 | Zigbee программное обеспечение | Zigbee software |  | False
../../zigbee/software/silabs_efr32.rst:4 | ПО для Zigbee стиков и модулей, основанных на чипе Silicon Labs EFR32MG21 | Software for Zigbee sticks and modules based on Silicon Labs EFR32MG21 chip |  | False
../../includes/common/hints/fw_location.rst:4 | Актуальный образ прошивки для вашего устройства вы можете найти тут: `JetHome firmware portal`_. | You can find the current firmware image for your device here: `JetHome firmware portal`_. |  | False
../../zigbee/software/silabs_efr32.rst:11 | Для работы по протоколу *Zigbee* для устройств *JetHome* на чипе *Silicon Labs EFR32MG21* рекомендуется использовать прошивку `Zigbee Coordinator Firmware EFR32MG21`_. | For *Zigbee* operation for *JetHome* devices on a *Silicon Labs EFR32MG21* chip, it is recommended to use the firmware `Zigbee Coordinator Firmware EFR32MG21`_. |  | False
../../zigbee/software/silabs_efr32.rst:14 | В данную прошивку добавлена поддержка работы двух светодиодов для индикации режимов работы стика: | This firmware adds support for two LEDs to indicate stick modes: |  | False
../../zigbee/software/silabs_efr32.rst:16 | зеленый светодиод мигает в режиме подключения новых Zigbee устройств | green LED blinks when new Zigbee devices are connected |  | False
../../zigbee/software/silabs_efr32.rst:17 | красный светодиод моргает при приеме данных | red LED blinks when receiving data |  | False
../../zigbee/software/silabs_efr32.rst:23 | В файлах прошивки с *sw* в имени файла используется программное управление потоком *XON/XOFF*. | Firmware files with *sw* in the filename use software flow control *XON/XOFF*. |  | False
../../zigbee/includes/warning_3rd_part_fw.rst:1 | Сторонние прошивки могут быть не совместимы и не поддерживаться устройствами **JetHome**. Поэтому работа устройств **JetHome** со сторонними прошивками **не гарантируется**. | Third party firmware may not be compatible or supported by **JetHome** devices. Therefore, operation of **JetHome** devices with third-party firmware is **not guaranteed**. |  | False
../../zigbee/includes/warning_3rd_part_fw.rst:4 | Используйте только рекомендованные прошивки! | Use only the recommended firmware! |  | False
../../zigbee/software/silabs_efr32.rst:29 | Параметры UART | UART parameters |  | False
../../zigbee/software/silabs_efr32.rst:31 | Скорость работы указана в имени файла прошивки. Если скорость не указана, то используется скорость *115200* *Бит/сек*. | The speed is specified in the firmware file name. If no speed is specified, the speed *115200* *Bits/sec* is used. |  | False
../../zigbee/software/ti_cc2538.rst:4 | ПО Zigbee модулей, основанных на чипе TI CC2538 | Software Zigbee modules based on TI CC2538 chip |  | False
../../zigbee/software/ti_cc2538.rst:6 | Для работы по протоколу *Zigbee* для устройств *JetHome* на чипе *Texas Instruments CC2538 + СС2592* рекомендуется использовать прошивку `Zigbee Coordinator Firmware CC2538`_. | For *Zigbee* operation for *JetHome* devices on a *Texas Instruments CC2538 + CC2592* chip, it is recommended to use the firmware `Zigbee Coordinator Firmware CC2538`_. |  | False
../../zigbee/software/ti_cc2538.rst:16 | При подключении модуля по *UART* необходим вариант прошивки *ZNP_UART*, при подключении по *USB* - *ZNP_USB* | When connecting the module via *UART* the firmware variant *ZNP_UART* is required, when connecting via *USB* - *ZNP_USB* |  | False
../../zigbee/software/ti_cc2652p.rst:4 | ПО Zigbee модулей и стиков, основанных на чипе TI CC2652P | Software Zigbee modules and sticks based on TI CC2652P chip |  | False
../../zigbee/software/ti_cc2652p.rst:11 | Для работы по протоколу *Zigbee* для устройств *JetHome* на чипе *Texas Instruments CC2652P* рекомендуется использовать прошивку `Zigbee Coordinator Firmware CC2652`_. | For *Zigbee* operation for *JetHome* devices on a *Texas Instruments CC2652P* chip, it is recommended to use the firmware `Zigbee Coordinator Firmware CC2652`_. |  | False
../../zigbee/software/ti_cc2652p.rst:18 | Другие прошивки | Other firmware |  | False
../../zigbee/software/ti_cc2652p.rst:23 | На модули и стики **JetHome**, основанные на референс дизайне `TI LAUNCHXL-CC1352P-2`_ может быть также установлено программное обеспечение (прошивки), поддерживаемые чипом *CC2652P* и рассчитанные на работу на плате *TI LAUNCHXL-CC1352P-2*: | The **JetHome** modules and sticks based on the reference design `TI LAUNCHXL-CC1352P-2`_ can also be fitted with software (firmware) supported by the *CC2652P* chip and designed to work on the *TI LAUNCHXL-CC1352P-2* board: |  | False
../../zigbee/software/ti_cc2652p.rst:28 | Используйте прошивки с именем файла: *CC1352P2_CC2652P_launchpad_\** | Use firmware with file name: *CC1352P2_CC2652P_launchpad_\** |  | False
../../zigbee/software/ti_cc2652p.rst:30 | `Zigbee2MQTT Coordinator Firmware CC2652P`_ - прошивка координатора от проекта `Zigbee2MQTT`_. | `Zigbee2MQTT Coordinator Firmware CC2652P`_ - Firmware coordinator from the project `Zigbee2MQTT`_. |  | False
../../zigbee/software/ti_cc2652p.rst:31 | `Zigbee2MQTT Router Firmware CC2652P`_ - прошивка роутера проекта `Zigbee2MQTT`_. | `Zigbee2MQTT Router Firmware CC2652P`_ - project router firmware `Zigbee2MQTT`_. |  | False
../../zigbee/sticks/index.rst:6 | JetStick Z2 (CC2652) | JetStick Z2 (CC2652) |  | False
../../zigbee/sticks/index.rst:6 | JetStick Z4 (EFR32MG21) | JetStick Z4 (EFR32MG21) |  | False
../../zigbee/sticks/index.rst:6 | JetStick ZB6UX (CC2652) | JetStick ZB6UX (CC2652) |  | False
../../zigbee/sticks/index.rst:4 | Zigbee USB стики | Zigbee USB sticks |  | False
../../zigbee/sticks/jetstick_z2.rst:4 | Zigbee стик JetHome JetStick Z2 (CC2652P1) | JetHome JetStick Z2 (CC2652P1) Zigbee Stick |  | False
../../zigbee/sticks/jetstick_z2.rst:9 | Стик можно приобрести на сайте производителя: http://jethome.ru/z2/ | The stick can be purchased at the manufacturer's website: http://jethome.ru/z2/ |  | False
../../zigbee/sticks/includes/efr32mg21_common.rst:1 | Zigbee *USB-стик* ¦STICK_MODEL¦ предназначен для работы в качестве координатора или роутера *Zigbee* и может использоваться для управления другими беспроводными устройствами домашней инфраструктуры, работающими по протоколу *Zigbee*, в составе контроллера *Умного дома* с установленным и настроенным соответствующим образом программным обеспечением. | The Zigbee *USB Stick* ¦STICK_MODEL¦ is designed to act as a coordinator or *Zigbee* router and can be used to control other wireless *Zigbee* based home infrastructure devices as part of a *Smart Home* controller with the appropriate software installed and configured. |  | False
../../zigbee/sticks/includes/cc2652_common.rst:6 | Стик выполнен на базе современного мультипротокольного беспроводного микроконтроллера для диапазона *2,4ГГц* *Texas Instruments* `CC2652P1`_ и отличается повышенной выходной мощностью передатчика. | The Stick is based on a state-of-the-art multiprotocol wireless microcontroller for the *2.4GHz* range by *Texas Instruments* `CC2652P1`_ and features increased transmitter output power. |  | False
../../zigbee/sticks/zb6ux.rst:23 | Напряжение питания *5В* от *USB*. | Power supply voltage *5V* from *USB*. |  | False
../../zigbee/sticks/zb6ux.rst:24 | Ток потребления в активном режиме не более *100 мА*. | Current consumption in active mode is less than *100 mA*. |  | False
../../zigbee/sticks/jetstick_z4.rst:25 | Габаритные размеры стика в корпусе без внешней антенны: *62 х 18 х 10 мм*. | The dimensions of the stick in the case without external antenna: *62 x 18 x 10 mm*. |  | False
../../zigbee/sticks/zb6ux.rst:27 | В комплект поставки входит внешняя антенна диапазона *2,4ГГц*. | An external *2.4GHz* band antenna is included. |  | False
../../zigbee/sticks/zb6ux.rst:29 | Стик также может использоваться с другими внешними антеннами на диапазон *2,4ГГц*. Для подключения внешней антенны используется разъем *RP-SMA*, установленный на плате стика. | The stick can also be used with other external *2.4GHz* antennas. The *RP-SMA* connector on the stick is used to connect the external antenna. |  | False
../../zigbee/sticks/zb6ux.rst:32 | На плате стика также размещены: кнопка для переключения режима загрузки микроконтроллера (используется для прошивки микроконтроллера), два светодиода (зеленый и красный), которые могут использоваться для отображения режимов работы стика. | The stick board also contains: a button for switching the microcontroller loading mode (used to flash the microcontroller), two LEDs (green and red), which can be used to display the stick operation modes. |  | False
../../zigbee/sticks/zb6ux.rst:35 | Работа светодиодов зависит от установленной в микроконтроллер стика прошивки. | The operation of the LEDs depends on the firmware installed in the stick microcontroller. |  | False
../../zigbee/sticks/zb6ux.rst:37 | На обратной стороне платы предусмотрены контактные площадки для подключения отладчика (*JTAG*). | The back side of the board has pads for connecting a debugger (*JTAG*). |  | False
../../zigbee/sticks/zb6ux.rst:41 | Аппаратные особенности | Hardware features |  | False
../../zigbee/sticks/includes/hw_launch_cc1352p.rst:1 | Стик аппаратно совместим с оригинальной платой *Texas Instruments* `LAUNCHXL-CC1352P-2`_. | The stick is hardware compatible with the original *Texas Instruments* board `LAUNCHXL-CC1352P-2`_. |  | False
../../zigbee/sticks/includes/hw_launch_cc1352p.rst:3 | Переход в режим загрузчика осуществляется при низком логическом уровне на входе *DIO_15* микроконтроллера. Управлять состоянием этого входа можно с помощью кнопки *FLASH*, установленной на плате стика. Низкий логический уровень на входе *DIO_15* устанавливается при нажатой кнопки. | The transition to the loader mode is carried out when the logic level at the input *DIO_15* of the microcontroller is low. The state of this input can be controlled by the *FLASH* button, installed on the stick board. The low logic level at the input *DIO_15* is set when the button is pressed. |  | False
../../zigbee/sticks/includes/hw_launch_cc1352p.rst:7 | Для управления внешним RF switch используются выводы микроконтроллера *DIO_28* и *DIO_29*. | The microcontroller pins *DIO_28* and *DIO_29* are used to control the external RF switch. |  | False
../../zigbee/sticks/includes/hw_launch_cc1352p.rst:9 | Светодиоды подключены к выводам микроконтроллера *DIO_6* *(красный светодиод)* и *DIO_7* *(зеленый светодиод)*. Высокий логический уровень на данных выводах зажигает соответствующий светодиод. | The LEDs are connected to the *DIO_6* *(red LED)* and *DIO_7* *(green LED)* pins of the microcontroller. A high logic level on these pins lights the corresponding LED. |  | False
../../zigbee/sticks/includes/hw_launch_cc1352p.rst:12 | Для связи микроконтроллера с компьютером используется микросхема преобразователя интерфейса *USB-UART* *Silicon Labs* *CP2102*. | The microcontroller uses a *USB-UART* *Silicon Labs* *CP2102* interface converter chip to communicate with the computer. |  | False
../../zigbee/sticks/includes/hw_launch_cc1352p.rst:14 | Для управления аппаратным сбросом и переключения режима загрузки микроконтроллера используются линии *DTR* и *RTS* последовательного порта, реализованного на микросхеме *Silicon Labs CP2102*. | The *DTR* and *RTS* lines of the serial port implemented on the *Silicon Labs CP2102* chip are used to control the hardware reset and to switch the loading mode of the microcontroller. |  | False
../../zigbee/sticks/zb6ux.rst:71 | Процедура прошивки стика | Stick flashing procedure |  | False
../../zigbee/switches/ws7.rst:136 | Условия эксплуатации | Operating conditions |  | False
../../includes/common/operating_conditions.rst:1 | Температура окружающей среды: *0..+40 С*. | Ambient temperature: *0..+40 С*. |  | False
../../includes/common/operating_conditions.rst:2 | Относительная влажность воздуха до *80%* без конденсации влаги. | Relative humidity up to *80%* without condensation. |  | False
../../includes/common/operating_conditions.rst:3 | Закрытые взрывобезопасные помещения без агрессивных паров и газов. | Closed explosion-proof rooms without aggressive vapors and gases. |  | False
../../zigbee/sticks/jetstick_z4.rst:4 | Zigbee стик JetHome JetStick Z4 (EFR32MG21) | JetHome JetStick Z4 (EFR32MG21) Zigbee Stick |  | False
../../zigbee/sticks/jetstick_z4.rst:9 | Стик можно приобрести на сайте производителя: http://jethome.ru/z4/ | The stick can be purchased at the manufacturer's website: http://jethome.ru/z4/ |  | False
../../zigbee/sticks/includes/efr32mg21_common.rst:6 | Стик выполнен на базе современного мультипротокольного беспроводного микроконтроллера для диапазона *2,4ГГц* *Silicon Labs* `EFR32MG21`_ и отличается повышенной выходной мощностью передатчика. | The Stick is based on a state-of-the-art multiprotocol wireless *2.4GHz* *Silicon Labs* microcontroller `EFR32MG21`_ and features increased transmitter output power. |  | False
../../zigbee/sticks/jetstick_z4.rst:22 | Напряжение питания *5В* от порта *USB*. | The power supply voltage is *5V* from the *USB* port. |  | False
../../zigbee/sticks/jetstick_z4.rst:23 | Ток потребления в активном режиме не более *150 мА*. | Current consumption in active mode is not more than *150 mA*. |  | False
../../zigbee/sticks/jetstick_z4.rst:24 | Антенный разъём - *RP-SMA*. | The antenna connector is *RP-SMA*. |  | False
../../zigbee/sticks/zb6ux.rst:4 | Zigbee стик ZB6UX (CC2652P1) | Zigbee stick ZB6UX (CC2652P1) |  | False
../../zigbee/sticks/zb6ux.rst:25 | Габаритные размеры стика в корпусе без внешней антенны: *73 х 21,5 х 10 мм*. | The dimensions of the stick in the case without external antenna: *73 x 21.5 x 10 mm*. |  | False
../../zigbee/sticks/zb6ux.rst:46 | Корпус | Hull |  | False
../../zigbee/sticks/zb6ux.rst:48 | Корпус стика выполнен из пластика FDM, состоит из двух частей, скрепляющихся между собой защелками. | The body of the stick is made of plastic FDM, consists of two parts, fastened together by snaps. |  | False
../../zigbee/sticks/zb6ux.rst:50 | Размеры корпуса: *54 х 21,5 х 10 мм*. | Case dimensions: *54 x 21.5 x 10 mm*. |  | False
../../zigbee/sticks/zb6ux.rst:54 | 3D-модели деталей корпуса в формате STL: `zb6ux_v1_housing.zip`_ | 3D models of hull parts in STL format: `zb6ux_v1_housing.zip`_ |  | False
../../zigbee/switches/index.rst:6 | Модуль дискретных входов WS7 | Digital input module WS7 |  | False
../../zigbee/switches/ws7/protocol.rst:4 | Модуль дискретных входов WS7: детали Zigbee протокола | WS7 digital input module: Zigbee protocol details |  | False
../../zigbee/switches/index.rst:4 | Zigbee выключатели и реле | Zigbee switches and relays |  | False
../../zigbee/switches/ws7.rst:4 | Трехканальный Zigbee Модуль дискретных входов JetHome WS7 | Three-channel Zigbee Discrete Input Module JetHome WS7 |  | False
../../zigbee/switches/ws7.rst:13 | Модуль можно приобрести на сайте производителя: http://jethome.ru/ws7/ | The module can be purchased from the manufacturer's website: http://jethome.ru/ws7/ |  | False
../../zigbee/switches/ws7.rst:15 | **Трехканальный** *Zigbee* модуль дискретных входов **JetHome WS7** предназначен для подключения к датчиками, имеющие выходы *сухой контакт*, например, выключатели, датчики протечки, герконы, и т.д. | The **Triple Channel** *Zigbee* digital input module **JetHome WS7** is designed to connect to sensors with *dry contact* outputs such as switches, leak detectors, reed switches, etc. |  | False
../../zigbee/switches/ws7.rst:18 | Устройство позволяет превратить обычный настенный выключатель с количеством клавиш *от 1 до 3* в *умный выключатель*, работающий по протоколу *Zigbee*. | The device allows you to turn an ordinary wall switch with the number of keys *from 1 to 3* into a *Zigbee* *smart switch*. |  | False
../../zigbee/switches/ws7.rst:21 | Компактные размеры устройства позволяют разместить его в монтажной коробке вместе с выключателем, а малое потребление тока позволят не обслуживать такой выключатель (менять батарейку) несколько лет. | The compact size of the device allows it to be placed in the installation box along with the switch, and the low current consumption will not allow you to maintain such a switch (change the battery) for several years. |  | False
../../zigbee/switches/ws7.rst:26 | Основные характеристики | Main Features |  | False
../../zigbee/switches/ws7.rst:28 | Современный микроконтроллер с низким энергопотреблением TI CC2652R1. | Modern microcontroller with low power consumption TI CC2652R1. |  | False
../../zigbee/switches/ws7.rst:29 | Поддержка протокола *Zigbee 3.0*. | Supports the *Zigbee 3.0* protocol. |  | False
../../zigbee/switches/ws7.rst:30 | Поддержка *OTA* обновлений. | Support for *OTA* updates. |  | False
../../zigbee/switches/ws7.rst:31 | Максимальная мощность передатчика *5 dBm*. | Maximum transmitter power *5 dBm*. |  | False
../../zigbee/switches/ws7.rst:32 | Низкое энергопотребления в *спящем* режиме. Работа от одного элемента *CR2477* до *3 лет*. | Low power consumption in *sleep* mode. Single-cell *CR2477* operation up to *3 years*. |  | False
../../zigbee/switches/ws7.rst:33 | *3 входа* *сухой контакт* для подключения датчиков (клавиш выключателя). | *3 inputs* *dry contact* for connecting sensors (switch keys). |  | False
../../zigbee/switches/ws7.rst:34 | Настраиваемые режимы работы входов. | Customizable operating modes of inputs. |  | False
../../zigbee/switches/ws7.rst:37 | Приведено приблизительное максимальное время работы от батареи. | The approximate maximum battery life is given. |  | False
../../zigbee/switches/ws7.rst:39 | Фактическое время работы от батареи зависит от активности использования устройства, количества процедур обновления, температуры окружающей среды и т.д. | The actual battery life depends on the activity of using the device, the number of update procedures, the ambient temperature, etc. |  | False
../../zigbee/switches/ws7.rst:43 | Размеры и масса устройства | Dimensions and weight of the device |  | False
../../zigbee/switches/ws7.rst:45 | Габаритные размеры корпуса: *42 x 41 x 15 мм*. | Enclosure dimensions: *42 x 41 x 15 mm*. |  | False
../../zigbee/switches/ws7.rst:46 | Длина выводов для подключения контактов: *100 мм*. | Pin lengths for connecting contacts: *100 mm*. |  | False
../../zigbee/switches/ws7.rst:47 | Масса c элементом питания *CR2477*: *30 г*. | Weight with battery *CR2477*: *30 г*. |  | False
../../zigbee/switches/ws7.rst:54 | :ref:`zigbee_devices_compat` | :ref:`zigbee_devices_compat` |  | False
../../zigbee/switches/ws7.rst:57 | Сервисная кнопка | Service button |  | False
../../zigbee/switches/ws7.rst:59 | Устройство имеет одну сервисную кнопку *Function button*, которая выполняет следующие функции: | The device has one service button *Function button*, which performs the following functions: |  | False
../../zigbee/switches/ws7.rst:61 | Во время работы кратковременное нажатие - передача родителю *Zigbee* запроса *Data request* и запроса на наличие обновлений *OTA*. | During operation, briefly press - to transmit to the parent *Zigbee* a *Data request* and a request for *OTA* updates. |  | False
../../zigbee/switches/ws7.rst:62 | Удерживание в течении *5 сек* инициирует процедуру выхода устройства из сети *Zigbee* или подключения к сети *Zigbee*. | Holding down *5 sec* will initiate the device to quit the *Zigbee* network or connect to the *Zigbee* network. |  | False
../../zigbee/switches/ws7.rst:63 | Двойное нажатие по кнопке переключает режим работы устройства. | Double-clicking the button switches the operating mode of the device. |  | False
../../zigbee/switches/ws7.rst:66 | Светодиоды | LEDs |  | False
../../zigbee/switches/ws7.rst:68 | На плате устройства установлено два светодиода для индикации состояния и режима работы устройства. | There are two LEDs on the device board to indicate the status and mode of operation of the device. |  | False
../../zigbee/switches/ws7.rst:70 | **Красный светодиод (Status LED)**: | **Red LED (Status LED)**: |  | False
../../zigbee/switches/ws7.rst:72 | Индикация событий для входов (см. :ref:`ws7_modes`). Длительность свечения - *50 мс*. | Event indication for inputs (see :ref:`ws7_modes`). The duration of glow is *50 ms*. |  | False
../../zigbee/switches/ws7.rst:73 | Индикация режима подключения к сети *Zigbee*. Мигание с частотой *1 Гц*. | Indication of *Zigbee* network connection mode. Blinks at a frequency of *1 Hz*. |  | False
../../zigbee/switches/ws7.rst:74 | Индикация выхода из сети *Zigbee*. Длительность свечения - *1 секунда*. | Indicates logout from the *Zigbee* network. The duration of the light is *1 second*. |  | False
../../zigbee/switches/ws7.rst:76 | **Синий светодиод (Mode LED)**: | **Blue LED (Mode LED)**: |  | False
../../zigbee/switches/ws7.rst:78 | Индикация режима работы (см. :ref:`ws7_modes`) | Operating mode indication (see :ref:`ws7_modes`) |  | False
../../zigbee/switches/ws7.rst:83 | Режимы работы | Operation modes |  | False
../../zigbee/switches/ws7.rst:85 | Устройство поддерживает два режима работы: | The device supports two modes of operation: |  | False
../../zigbee/switches/ws7.rst:87 | Работа с выключателями без фиксации клавиш. В данном режиме передаются события *single click* (*одиночное нажатие*), *double click* (*двойное нажатие*). | Operation with switches without key fixation. This mode transmits *single click*, *double click* events. |  | False
../../zigbee/switches/ws7.rst:88 | Работа с выключателями с фиксацией клавиш. При этом режиме передаются события: *hold* (*клавиша нажата*), *release* (*клавиша отпущена*). | Operation with switches with key locking. In this mode the events are transmitted: *hold* (*key is pressed*), *release* (*key is released*). |  | False
../../zigbee/switches/ws7.rst:90 | Переключение режима работы производится двойным нажатием сервисной кнопкой на корпусе устройства. При этом синий светодиод сигнализирует о включенном режиме работы: | The operating mode is switched by double pressing the service button on the device body. The blue LED indicates that the operating mode is on: |  | False
../../zigbee/switches/ws7.rst:93 | 1 вспышка - режим работы 1; | 1 flash - operation mode 1; |  | False
../../zigbee/switches/ws7.rst:94 | 2 вспышки - режим работы 2. | 2 flashes - operation mode 2. |  | False
../../zigbee/switches/ws7.rst:97 | Монтаж | Mounting |  | False
../../zigbee/switches/ws7.rst:99 | К устройству могут быть подключены только выходы *сухой контакт*. | Only the *dry contact* outputs can be connected to the device. |  | False
../../zigbee/switches/ws7.rst:103 | При подключении устройства к выключателю убедитесь, что к нему не подключены никакие другие провода (электропроводка). | When connecting the device to the switch, make sure that no other wires (electrical wiring) are connected to it. |  | False
../../zigbee/switches/ws7.rst:105 | При неправильном подключении устройство может быть выведено из строя. | If connected incorrectly, the device may be rendered inoperable. |  | False
../../zigbee/switches/ws7.rst:107 | Пример подключения устройства к трехклавишному выключателю: | Example of connecting a device to a three-way switch: |  | False
../../zigbee/switches/ws7.rst:112 | При установке устройства в монтажную коробку в стене рекомендуется выносить антенну наружу из монтажной коробки для лучшего приема. | When installing the device in a wall mount box, it is recommended to move the antenna out of the wall mount box for better reception. |  | False
../../zigbee/switches/ws7.rst:115 | Устройство поставляется с установленным элементом питания *CR2477*. | The unit is shipped with a *CR2477* battery installed. |  | False
../../zigbee/switches/ws7.rst:117 | Для исключения преждевременного разряда элемента питания в устройство установлена изоляционная прокладка. | An insulating gasket is installed in the device to prevent premature discharge of the battery. |  | False
../../zigbee/switches/ws7.rst:118 | Для включения нового устройства удалите изоляционную прокладку желтого цвета, выступающую из корпуса. | To turn on the new device, remove the yellow insulating gasket protruding from the housing. |  | False
../../zigbee/switches/ws7.rst:119 | Двойным нажатием по кнопке на корпусе устройства выберите нужный режим работы (см. :ref:`ws7_modes`). | Double-click the button on the device body to select the desired operating mode (see :ref:`ws7_modes`). |  | False
../../zigbee/switches/ws7.rst:122 | Подключение к Zigbee сети | Connecting to a Zigbee network |  | False
../../zigbee/switches/ws7.rst:126 | Перед подключением устройства к *Zigbee* сети убедитесь, что на координаторе *Zigbee* разрешено подключение новых устройств. | Before connecting a device to the *Zigbee* network, make sure that the *Zigbee* coordinator is allowed to connect new devices. |  | False
../../zigbee/switches/ws7.rst:128 | Для подключения неподключенного устройства к координатору нажмите и удерживайте нажатой в течении *5 секунд* кнопку на корпусе. Загорится и начнет мигать красный светодиод, сигнализирующий о начале процедуры подключения к координатору. После успешного подключения к координатору красный светодиод выключается. | To connect an unconnected device to the Coordinator, press and hold down the button on the housing for *5 seconds*. The red LED will light up and start flashing, indicating the start of the connection procedure to the coordinator. When the connection to the coordinator is successful, the red LED will turn off. |  | False
../../zigbee/switches/ws7.rst:132 | Для отключения от координатора также нажмите и удерживайте нажатой в течении *5 секунд* кнопку на корпусе. Устройство будет отключено от координатора. При этом один раз моргнет красный светодиод. | To disconnect from the Coordinator, also press and hold for *5 seconds* the button on the housing. The device will be disconnected from the Coordinator. The red LED will blink once. |  | False
../../zigbee/switches/ws7.rst:141 | Особенности | Features |  | False
../../zigbee/switches/ws7.rst:143 | Начиная с версии прошивки *v.9*, устройство поддерживает прямое связывание (Zigbee binding) с другими исполнительными устройствами Zigbee через кластер *OnOff*. | Starting with firmware version *v.9*, the device supports direct linking (Zigbee binding) with other Zigbee devices via a *OnOff* cluster. |  | False
../../zigbee/switches/ws7.rst:146 | Для разработчиков | For developers |  | False
../../zigbee/switches/ws7.rst:148 | Детали Zigbee-протокола устройства, описание кластеров, тест-кейсы и шаблоны конвертеров — см. :ref:`ws7_protocol`. | For device Zigbee protocol details, cluster descriptions, test cases and converter templates - see :ref:`ws7_protocol`. |  | False
../../zigbee/switches/ws7/protocol.rst:6 | Описание Zigbee-протокола устройства **JetHome WS7** для интеграции с Zigbee-координаторами. | Zigbee protocol description of the **JetHome WS7** device for integration with Zigbee coordinators. |  | False
../../zigbee/switches/ws7/protocol.rst:10 | :ref:`zigbee_ws7` — описание устройства, монтаж и эксплуатация. | :ref:`zigbee_ws7` - device description, installation and operation. |  | False
../../zigbee/switches/ws7/protocol.rst:11 | :ref:`zigbee_devices_compat` — таблица совместимости с Zigbee-стеками. | :ref:`zigbee_devices_compat` - Zigbee stacks compatibility table. |  | False
../../zigbee/switches/ws7/protocol.rst:15 | Содержание | Table of Contents |  | False
../../zigbee/switches/ws7/protocol.rst:18 | Идентификация устройства | Device identification |  | False
../../zigbee/switches/ws7/protocol.rst:24 | Поле | Field |  | False
../../zigbee/switches/ws7/protocol.rst:597 | Значение | Value |  | False
../../zigbee/switches/ws7/protocol.rst:26 | Vendor | Vendor |  | False
../../zigbee/switches/ws7/protocol.rst:94 | ``JetHome`` | ``JetHome`` |  | False
../../zigbee/switches/ws7/protocol.rst:28 | Модель | Model |  | False
../../zigbee/switches/ws7/protocol.rst:99 | ``WS7`` | ``WS7`` |  | False
../../zigbee/switches/ws7/protocol.rst:30 | ``genBasic.manufacturerName`` (``0x0004``) | ``genBasic.manufacturerName`` (``0x0004``) |  | False
../../zigbee/switches/ws7/protocol.rst:32 | ``genBasic.modelIdentifier`` (``0x0005``) | ``genBasic.modelIdentifier`` (``0x0005``) |  | False
../../zigbee/switches/ws7/protocol.rst:34 | Profile ID | Profile ID |  | False
../../zigbee/switches/ws7/protocol.rst:35 | ``0x0104`` (Home Automation) | ``0x0104`` (Home Automation) |  | False
../../zigbee/switches/ws7/protocol.rst:36 | Device ID (на всех endpoint) | Device ID (on all endpoints) |  | False
../../zigbee/switches/ws7/protocol.rst:37 | ``0x00FF`` (test/generic) | ``0x00FF`` (test/generic) |  | False
../../zigbee/switches/ws7/protocol.rst:38 | HW Version (``0x0003``) | HW Version (``0x0003``) |  | False
../../zigbee/switches/ws7/protocol.rst:772 | ``2`` | ``2`` |  | False
../../zigbee/switches/ws7/protocol.rst:40 | Stack Version (``0x0002``) | Stack Version (``0x0002``) |  | False
../../zigbee/switches/ws7/protocol.rst:767 | ``1`` | ``1`` |  | False
../../zigbee/switches/ws7/protocol.rst:42 | ZCL Version (``0x0000``) | ZCL Version (``0x0000``) |  | False
../../zigbee/switches/ws7/protocol.rst:43 | ``8`` (ZCL r8) | ``8`` (ZCL r8) |  | False
../../zigbee/switches/ws7/protocol.rst:44 | Power Source (``0x0007``) | Power Source (``0x0007``) |  | False
../../zigbee/switches/ws7/protocol.rst:45 | ``0x03`` (Battery) | ``0x03`` (Battery) |  | False
../../zigbee/switches/ws7/protocol.rst:46 | Тип Zigbee-устройства | Zigbee device type |  | False
../../zigbee/switches/ws7/protocol.rst:47 | End Device (sleepy) | End Device (sleepy) |  | False
../../zigbee/switches/ws7/protocol.rst:48 | Touchlink | Touchlink |  | False
../../zigbee/switches/ws7/protocol.rst:51 | не поддерживается | unsupported |  | False
../../zigbee/switches/ws7/protocol.rst:50 | Green Power | Green Power |  | False
../../zigbee/switches/ws7/protocol.rst:55 | Сопоставление в драйвере — **только** по паре ``manufacturerName`` + ``modelIdentifier``. Device ID ``0x00FF`` слишком общий, на него не опираться. | Matching in the driver is **only** on the pair ``manufacturerName`` + ``modelIdentifier``. Device ID ``0x00FF`` is too generic to rely on. |  | False
../../zigbee/switches/ws7/protocol.rst:59 | Полный набор атрибутов кластера ``genBasic`` (``0x0000``) на EP1 | Full set of cluster attributes ``genBasic`` (``0x0000``) on EP1 |  | False
../../zigbee/switches/ws7/protocol.rst:532 | Attr ID | Attr ID |  | False
../../zigbee/switches/ws7/protocol.rst:533 | Имя | Name |  | False
../../zigbee/switches/ws7/protocol.rst:534 | Тип | Type |  | False
../../zigbee/switches/ws7/protocol.rst:507 | Доступ | Access |  | False
../../zigbee/switches/ws7/protocol.rst:536 | ``0x0000`` | ``0x0000`` |  | False
../../zigbee/switches/ws7/protocol.rst:71 | ZCLVersion | ZCLVersion |  | False
../../zigbee/switches/ws7/protocol.rst:429 | ``uint8`` | ``uint8`` |  | False
../../zigbee/switches/ws7/protocol.rst:123 | R | R |  | False
../../zigbee/switches/ws7/protocol.rst:74 | ``8`` | ``8`` |  | False
../../zigbee/switches/ws7/protocol.rst:579 | ``0x0001`` | ``0x0001`` |  | False
../../zigbee/switches/ws7/protocol.rst:76 | ApplicationVersion | ApplicationVersion |  | False
../../zigbee/switches/ws7/protocol.rst:79 | соответствует текущей ``OTA CurrentFileVersion`` | current ``OTA CurrentFileVersion`` |  | False
../../zigbee/switches/ws7/protocol.rst:544 | ``0x0002`` | ``0x0002`` |  | False
../../zigbee/switches/ws7/protocol.rst:81 | StackVersion | StackVersion |  | False
../../zigbee/switches/ws7/protocol.rst:548 | ``0x0003`` | ``0x0003`` |  | False
../../zigbee/switches/ws7/protocol.rst:86 | HWVersion | HWVersion |  | False
../../zigbee/switches/ws7/protocol.rst:552 | ``0x0004`` | ``0x0004`` |  | False
../../zigbee/switches/ws7/protocol.rst:91 | ManufacturerName | ManufacturerName |  | False
../../zigbee/switches/ws7/protocol.rst:97 | ``string`` | ``string`` |  | False
../../zigbee/switches/ws7/protocol.rst:556 | ``0x0005`` | ``0x0005`` |  | False
../../zigbee/switches/ws7/protocol.rst:96 | ModelIdentifier | ModelIdentifier |  | False
../../zigbee/switches/ws7/protocol.rst:560 | ``0x0006`` | ``0x0006`` |  | False
../../zigbee/switches/ws7/protocol.rst:101 | DateCode | DateCode |  | False
../../zigbee/switches/ws7/protocol.rst:102 | ``string(8)`` | ``string(8)`` |  | False
../../zigbee/switches/ws7/protocol.rst:104 | ``YYYYMMDD`` | ``YYYYMMDD`` |  | False
../../zigbee/switches/ws7/protocol.rst:564 | ``0x0007`` | ``0x0007`` |  | False
../../zigbee/switches/ws7/protocol.rst:106 | PowerSource | PowerSource |  | False
../../zigbee/switches/ws7/protocol.rst:562 | ``enum8`` | ``enum8`` |  | False
../../zigbee/switches/ws7/protocol.rst:109 | ``0x03`` | ``0x03`` |  | False
../../zigbee/switches/ws7/protocol.rst:110 | ``0x0011`` | ``0x0011`` |  | False
../../zigbee/switches/ws7/protocol.rst:111 | PhysicalEnvironment | PhysicalEnvironment |  | False
../../zigbee/switches/ws7/protocol.rst:113 | R/W | R/W |  | False
../../zigbee/switches/ws7/protocol.rst:114 | unspecified | unspecified |  | False
../../zigbee/switches/ws7/protocol.rst:115 | ``0x4000`` | ``0x4000`` |  | False
../../zigbee/switches/ws7/protocol.rst:116 | SWBuildID | SWBuildID |  | False
../../zigbee/switches/ws7/protocol.rst:119 | соответствует ``OTA CurrentFileVersion`` | consistent with ``OTA CurrentFileVersion`` |  | False
../../zigbee/switches/ws7/protocol.rst:576 | ``0xFFFD`` | ``0xFFFD`` |  | False
../../zigbee/switches/ws7/protocol.rst:577 | ClusterRevision | ClusterRevision |  | False
../../zigbee/switches/ws7/protocol.rst:578 | ``uint16`` | ``uint16`` |  | False
../../zigbee/switches/ws7/protocol.rst:128 | По спецификации ZCL ``SWBuildID`` (``0x4000``) — ``octet string``. На WS7 он объявлен как ``uint8``. Декодеру надо учитывать тип ``uint8`` при чтении. | On the ZCL spec sheet ``SWBuildID`` (``0x4000``) - ``octet string``. On WS7 it is declared as ``uint8``. Decoder needs to consider ``uint8`` type when reading. |  | False
../../zigbee/switches/ws7/protocol.rst:133 | Команда сервера ``Reset to Factory Defaults`` поддерживается. | The server command ``Reset to Factory Defaults`` is supported. |  | False
../../zigbee/switches/ws7/protocol.rst:136 | Endpoint-карта | Endpoint map |  | False
../../zigbee/switches/ws7/protocol.rst:138 | WS7 объявляет **три endpoint**, физически соответствующие трём симметричным дискретным входам. | WS7 declares **three endpoints** physically corresponding to three symmetric discrete inputs. |  | False
../../zigbee/switches/ws7/protocol.rst:145 | Endpoint | Endpoint |  | False
../../zigbee/switches/ws7/protocol.rst:146 | Псевдоним | Alias |  | False
../../zigbee/switches/ws7/protocol.rst:149 | ``in1`` | ``in1`` |  | False
../../zigbee/switches/ws7/protocol.rst:150 | Главный: Basic, PowerCfg, DeviceTempCfg, Groups, MultistateInput для входа №1; OUT — OnOff, OTA | Main: Basic, PowerCfg, DeviceTempCfg, Groups, MultistateInput for input #1; OUT - OnOff, OTA |  | False
../../zigbee/switches/ws7/protocol.rst:152 | ``in2`` | ``in2`` |  | False
../../zigbee/switches/ws7/protocol.rst:153 | MultistateInput для входа №2; OUT — OnOff | MultistateInput for input #2; OUT - OnOff |  | False
../../zigbee/switches/ws7/protocol.rst:154 | ``3`` | ``3`` |  | False
../../zigbee/switches/ws7/protocol.rst:155 | ``in3`` | ``in3`` |  | False
../../zigbee/switches/ws7/protocol.rst:156 | MultistateInput для входа №3; OUT — OnOff | MultistateInput for input #3; OUT - OnOff |  | False
../../zigbee/switches/ws7/protocol.rst:160 | Все три endpoint используют ``Profile = 0x0104``, ``DeviceID = 0x00FF``. | All three endpoints use ``Profile = 0x0104``, ``DeviceID = 0x00FF``. |  | False
../../zigbee/switches/ws7/protocol.rst:164 | На устройстве физически есть и **сервисная (служебная) кнопка** для commissioning, factory reset и переключения режима работы входов. Эта кнопка **не отправляет ZCL-сообщений по сети** — координатор не получит от неё событий. | The device physically has a **service button** for commissioning, factory reset, and switching the mode of inputs. This button **does not send ZCL messages over the network** - the coordinator will not receive events from it. |  | False
../../zigbee/switches/ws7/protocol.rst:169 | Кластеры | Clusters |  | False
../../zigbee/switches/ws7/protocol.rst:172 | Endpoint 1 (главный) | Endpoint 1 (main) |  | False
../../zigbee/switches/ws7/protocol.rst:175 | Server (Input) | Server (Input) |  | False
../../zigbee/switches/ws7/protocol.rst:232 | Cluster ID | Cluster ID |  | False
../../zigbee/switches/ws7/protocol.rst:185 | Basic | Basic |  | False
../../zigbee/switches/ws7/protocol.rst:186 | стандартные атрибуты идентификации (см. :ref:`ws7_protocol`) | standard identification attributes (see :ref:`ws7_protocol`) |  | False
../../zigbee/switches/ws7/protocol.rst:188 | Power Configuration | Power Configuration |  | False
../../zigbee/switches/ws7/protocol.rst:189 | состояние батареи, reportable | battery condition, reportable |  | False
../../zigbee/switches/ws7/protocol.rst:191 | Device Temperature Configuration | Device Temperature Configuration |  | False
../../zigbee/switches/ws7/protocol.rst:192 | объявлен reportable, но **значение всегда 0** — измерение не реализовано | reportable is declared, but **value is always 0** - measurement is not implemented |  | False
../../zigbee/switches/ws7/protocol.rst:194 | Groups | Groups |  | False
../../zigbee/switches/ws7/protocol.rst:195 | стандартный | standard |  | False
../../zigbee/switches/ws7/protocol.rst:235 | ``0x0012`` | ``0x0012`` |  | False
../../zigbee/switches/ws7/protocol.rst:197 | Multistate Input (Basic) | Multistate Input (Basic) |  | False
../../zigbee/switches/ws7/protocol.rst:198 | события входа №1 | input event #1 |  | False
../../zigbee/switches/ws7/protocol.rst:201 | Client (Output) — устройство **отправляет** команды наружу | Client (Output) - the device **sends** commands outward |  | False
../../zigbee/switches/ws7/protocol.rst:209 | Когда | When |  | False
../../zigbee/switches/ws7/protocol.rst:239 | On/Off | On/Off |  | False
../../zigbee/switches/ws7/protocol.rst:215 | всегда | always |  | False
../../zigbee/switches/ws7/protocol.rst:213 | ``0x0019`` | ``0x0019`` |  | False
../../zigbee/switches/ws7/protocol.rst:214 | OTA Upgrade | OTA Upgrade |  | False
../../zigbee/switches/ws7/protocol.rst:219 | Кластер **Identify (0x0003) отсутствует** — не объявлен в Simple Descriptor. Не использовать ``Identify`` / ``IdentifyQuery``. | Cluster **Identify (0x0003) missing** - not declared in Simple Descriptor. Do not use ``Identify`` / ``IdentifyQuery``. |  | False
../../zigbee/switches/ws7/protocol.rst:223 | Endpoint 2 / Endpoint 3 | Endpoint 2 / Endpoint 3 |  | False
../../zigbee/switches/ws7/protocol.rst:225 | Симметричны, отличаются только привязкой к физическому входу. | Symmetrical, differing only in the binding to the physical input. |  | False
../../zigbee/switches/ws7/protocol.rst:231 | Сторона | Side |  | False
../../zigbee/switches/ws7/protocol.rst:234 | Server (In) | Server (In) |  | False
../../zigbee/switches/ws7/protocol.rst:236 | Multistate Input (Basic) — события входа №2 (EP2) / входа №3 (EP3) | Multistate Input (Basic) - events of input No. 2 (EP2) / input No. 3 (EP3) |  | False
../../zigbee/switches/ws7/protocol.rst:237 | Client (Out) | Client (Out) |  | False
../../zigbee/switches/ws7/protocol.rst:242 | Сводная схема направлений | Summary diagram of directions |  | False
../../zigbee/switches/ws7/protocol.rst:256 | Логика входов: два режима работы | Input logic: two modes of operation |  | False
../../zigbee/switches/ws7/protocol.rst:261 | Режимы CLICK и HOLD | CLICK and HOLD modes |  | False
../../zigbee/switches/ws7/protocol.rst:263 | Каждый из трёх входов работает в одном из **двух режимов**, общем для всех трёх входов: | Each of the three inputs operates in one of the **two modes** common to all three inputs: |  | False
../../zigbee/switches/ws7/protocol.rst:723 | Режим | Mode |  | False
../../zigbee/switches/ws7/protocol.rst:270 | По умолчанию | Default |  | False
../../zigbee/switches/ws7/protocol.rst:271 | Какие события распознаются | Which events are recognized |  | False
../../zigbee/switches/ws7/protocol.rst:321 | **CLICK** | **CLICK** |  | False
../../zigbee/switches/ws7/protocol.rst:273 | да | yes |  | False
../../zigbee/switches/ws7/protocol.rst:274 | одиночный и двойной клики | single and double click |  | False
../../zigbee/switches/ws7/protocol.rst:325 | **HOLD** | **HOLD** |  | False
../../zigbee/switches/ws7/protocol.rst:774 | — | - |  | False
../../zigbee/switches/ws7/protocol.rst:277 | фронт нажатия и фронт отпускания | pressing edge and releasing edge |  | False
../../zigbee/switches/ws7/protocol.rst:281 | Текущий режим **сохраняется в энергонезависимой памяти устройства** и переживает перезагрузку. После factory reset режим возвращается в ``CLICK``. | The current mode **is stored in the device's non-volatile memory** and survives a factory reset. After factory reset, the mode returns to ``CLICK``. |  | False
../../zigbee/switches/ws7/protocol.rst:285 | Переключение режима | Mode switching |  | False
../../zigbee/switches/ws7/protocol.rst:287 | Переключение — **двойным кликом по сервисной кнопке** устройства. Подтверждение: | Switching - **double click on the service button** of the device. Confirmation: |  | False
../../zigbee/switches/ws7/protocol.rst:289 | ``CLICK`` → зелёный светодиод мигает 1 раз; | ``CLICK`` → green LED flashes 1 time; |  | False
../../zigbee/switches/ws7/protocol.rst:290 | ``HOLD`` → зелёный светодиод мигает 2 раза. | ``HOLD`` → the green LED flashes 2 times. |  | False
../../zigbee/switches/ws7/protocol.rst:294 | **По сети событие переключения режима не отправляется.** Координатор не получит уведомления о смене режима. Узнать текущий режим можно только косвенно — по типу первых пришедших событий. | ** No mode change event is sent over the network.** The coordinator will not be notified of the mode change. The current mode can be recognized only indirectly - by the type of the first events received. |  | False
../../zigbee/switches/ws7/protocol.rst:299 | Декодирование ``genMultistateInput.PresentValue`` (attr ``0x0055``) | Decoding ``genMultistateInput.PresentValue`` (attr ``0x0055``) |  | False
../../zigbee/switches/ws7/protocol.rst:301 | Атрибут ``uint16``, принимает **только** четыре значения: | The attribute ``uint16``, takes **only** four values: |  | False
../../zigbee/switches/ws7/protocol.rst:421 | Семантика | Semantics |  | False
../../zigbee/switches/ws7/protocol.rst:309 | В каком режиме приходит | In which mode comes |  | False
../../zigbee/switches/ws7/protocol.rst:473 | Триггер | Trigger |  | False
../../zigbee/switches/ws7/protocol.rst:782 | ``0`` | ``0`` |  | False
../../zigbee/switches/ws7/protocol.rst:368 | release | release |  | False
../../zigbee/switches/ws7/protocol.rst:314 | отпускание (размыкание) входа | releasing (opening) the input |  | False
../../zigbee/switches/ws7/protocol.rst:356 | single | single |  | False
../../zigbee/switches/ws7/protocol.rst:318 | одиночный клик | single click |  | False
../../zigbee/switches/ws7/protocol.rst:360 | double | double |  | False
../../zigbee/switches/ws7/protocol.rst:322 | двойной клик | double click |  | False
../../zigbee/switches/ws7/protocol.rst:777 | ``4`` | ``4`` |  | False
../../zigbee/switches/ws7/protocol.rst:324 | hold | hold |  | False
../../zigbee/switches/ws7/protocol.rst:326 | нажатие (замыкание) входа | pressing (shorting) the input |  | False
../../zigbee/switches/ws7/protocol.rst:328 | Канал (вход №1 / №2 / №3) определяется по полю ``endpoint`` входящего ZCL-фрейма (``1`` → ``in1``, ``2`` → ``in2``, ``3`` → ``in3``). | The channel (input #1 / #2 / #3) is defined by the ``endpoint`` field of the incoming ZCL frame (``1`` → ``in1``, ``2`` → ``in2``, ``3`` → ``in3``). |  | False
../../zigbee/switches/ws7/protocol.rst:332 | Параллельный канал — исходящие OnOff (cluster ``0x0006``) | Parallel channel - outgoing OnOff (cluster ``0x0006``) |  | False
../../zigbee/switches/ws7/protocol.rst:334 | Помимо отчёта Multistate Input, для **некоторых** событий устройство дополнительно отправляет команду по ``genOnOff``. Маршрут адресации — ``binding → groups → fallback``: | In addition to the Multistate Input report, for **some** events the device additionally sends a command to ``genOnOff``. The addressing route is ``binding → groups → fallback``: |  | False
../../zigbee/switches/ws7/protocol.rst:337 | **Binding** (``addrMode = AddrNotPresent``) — основной путь. Устройство использует свою таблицу binding-ов. | **Binding** (``addrMode = AddrNotPresent``) is the primary path. The device uses its own binding table. |  | False
../../zigbee/switches/ws7/protocol.rst:339 | **Groups** — для каждой группы, в которой состоит endpoint, дополнительно шлётся та же команда (``AddrGroup``). | **Groups** - the same command (``AddrGroup``) is additionally sent for each group the endpoint is a member of. |  | False
../../zigbee/switches/ws7/protocol.rst:341 | **Coordinator (fallback)** — ``afAddr16Bit``, ``shortAddr = 0x0000``, ``endpoint = 1``. **Но в этот fallback идёт только Multistate Input report**; OnOff-команда на координатор по fallback-пути НЕ отправляется. | **Coordinator (fallback)** - ``afAddr16Bit``, ``shortAddr = 0x0000``, ``endpoint = 1``. **But this fallback only receives Multistate Input report**; OnOff command is NOT sent to the coordinator via fallback path. |  | False
../../zigbee/switches/ws7/protocol.rst:346 | Соответствие событий и команд | Matching events and commands |  | False
../../zigbee/switches/ws7/protocol.rst:352 | Событие | Event |  | False
../../zigbee/switches/ws7/protocol.rst:354 | OnOff-команда (``0x0006``) | OnOff command (``0x0006``) |  | False
../../zigbee/switches/ws7/protocol.rst:355 | Multistate (``0x0012``) | Multistate (``0x0012``) |  | False
../../zigbee/switches/ws7/protocol.rst:773 | CLICK | CLICK |  | False
../../zigbee/switches/ws7/protocol.rst:358 | **Toggle** (cmd ``0x02``) | **Toggle** (cmd ``0x02``) |  | False
../../zigbee/switches/ws7/protocol.rst:359 | ``presentValue = 1`` | ``presentValue = 1`` |  | False
../../zigbee/switches/ws7/protocol.rst:362 | *(не отправляется)* | *(not sending)* |  | False
../../zigbee/switches/ws7/protocol.rst:363 | ``presentValue = 2`` | ``presentValue = 2`` |  | False
../../zigbee/switches/ws7/protocol.rst:364 | hold (press) | hold (press) |  | False
../../zigbee/switches/ws7/protocol.rst:783 | HOLD | HOLD |  | False
../../zigbee/switches/ws7/protocol.rst:366 | **On** (cmd ``0x01``) | **On** (cmd ``0x01``) |  | False
../../zigbee/switches/ws7/protocol.rst:367 | ``presentValue = 4`` | ``presentValue = 4`` |  | False
../../zigbee/switches/ws7/protocol.rst:370 | **Off** (cmd ``0x00``) | **Off** (cmd ``0x00``) |  | False
../../zigbee/switches/ws7/protocol.rst:371 | ``presentValue = 0`` | ``presentValue = 0`` |  | False
../../zigbee/switches/ws7/protocol.rst:375 | Чтобы координатор получал OnOff-команды от устройства, **обязателен ZDO Bind** cluster ``0x0006`` для каждого из EP1 / EP2 / EP3 на координатор. Без binding-а OnOff-команды до координатора **не доходят**. | For the coordinator to receive OnOff commands from the device, **must be ZDO Bind** cluster ``0x0006`` for each of EP1 / EP2 / EP3 to the coordinator. Without binding, OnOff commands will **not** reach the coordinator. |  | False
../../zigbee/switches/ws7/protocol.rst:379 | **Multistate Input приходит координатору всегда, без binding** — устройство шлёт его юникастом на ``0x0000:1``. | **Multistate Input comes to the coordinator always, without binding** - the device sends it by unicast to ``0x0000:1``. |  | False
../../zigbee/switches/ws7/protocol.rst:383 | Управление устройством через OnOff невозможно | It is not possible to control the device via OnOff |  | False
../../zigbee/switches/ws7/protocol.rst:385 | Устройство **игнорирует** входящие команды OnOff от координатора (callback пустой). Любая попытка управления через ``On`` / ``Off`` / ``Toggle`` к WS7 — мимо. OnOff на WS7 — sender-only канал. | The device **ignores** incoming OnOff commands from the coordinator (callback is empty). Any attempt to control via ``On`` / ``Off`` / ``Toggle`` to WS7 is bypassed. OnOff on WS7 is a sender-only channel. |  | False
../../zigbee/switches/ws7/protocol.rst:390 | Тайминги обработки | Processing timings |  | False
../../zigbee/switches/ws7/protocol.rst:596 | Параметр | Parameter |  | False
../../zigbee/switches/ws7/protocol.rst:398 | Обработка дребезга контактов | Contact debouncing |  | False
../../zigbee/switches/ws7/protocol.rst:399 | 5 мс | 5 ms |  | False
../../zigbee/switches/ws7/protocol.rst:400 | Длинное нажатие (для входов) | Long press (for inputs) |  | False
../../zigbee/switches/ws7/protocol.rst:401 | 2000 мс | 2000 ms. |  | False
../../zigbee/switches/ws7/protocol.rst:402 | Окно двойного клика | Double-click window |  | False
../../zigbee/switches/ws7/protocol.rst:403 | 200 мс | 200 ms |  | False
../../zigbee/switches/ws7/protocol.rst:404 | Длинное нажатие сервисной кнопки | Long press of the service button |  | False
../../zigbee/switches/ws7/protocol.rst:405 | 5000 мс | 5000 ms |  | False
../../zigbee/switches/ws7/protocol.rst:408 | Power Configuration / батарея | Power Configuration / Battery |  | False
../../zigbee/switches/ws7/protocol.rst:411 | Атрибуты на EP1, cluster ``0x0001`` | Attributes on EP1, cluster ``0x0001`` |  | False
../../zigbee/switches/ws7/protocol.rst:422 | ``0x0020`` | ``0x0020`` |  | False
../../zigbee/switches/ws7/protocol.rst:423 | BatteryVoltage | BatteryVoltage |  | False
../../zigbee/switches/ws7/protocol.rst:512 | R + Reportable | R + Reportable |  | False
../../zigbee/switches/ws7/protocol.rst:426 | десятые доли вольта (``30`` ≡ 3.0 В); по ZCL — × 100 мВ | tenths of a volt (``30`` ≡ 3.0 V); by ZCL - × 100 mV |  | False
../../zigbee/switches/ws7/protocol.rst:427 | ``0x0021`` | ``0x0021`` |  | False
../../zigbee/switches/ws7/protocol.rst:428 | BatteryPercentageRemaining | BatteryPercentageRemaining |  | False
../../zigbee/switches/ws7/protocol.rst:431 | формат ZCL: 1 = 0.5 %, ``200`` (``0xC8``) = 100 % | ZCL format: 1 = 0.5 %, ``200`` (``0xC8``) = 100 % |  | False
../../zigbee/switches/ws7/protocol.rst:435 | Атрибуты ``batteryAlarmState`` (``0x003E``), ``batteryAlarmMask``, ``batteryRatedVoltage``, ``batterySize`` **не объявлены** — устройство их не присылает и не отвечает на их чтение. | The attributes ``batteryAlarmState`` (``0x003E``), ``batteryAlarmMask``, ``batteryRatedVoltage``, ``batterySize`` **not declared** - the device does not send them and does not respond to read them. |  | False
../../zigbee/switches/ws7/protocol.rst:440 | Декодирование на стороне драйвера | Driver-side decoding |  | False
../../zigbee/switches/ws7/protocol.rst:448 | Это совпадает со стандартным поведением *Battery 1* из ZCL r8. WS7 **не** имеет переопределения «не делить процент на 2» — деление обязательно. | This matches the standard behavior of *Battery 1* from ZCL r8. WS7 **doesn't** have a "don't divide percentage by 2" override - division is mandatory. |  | False
../../zigbee/switches/ws7/protocol.rst:452 | Внутренняя формула процента | The internal formula for the percentage |  | False
../../zigbee/switches/ws7/protocol.rst:454 | Устройство пересчитывает напряжение в процент линейно по диапазону ``2.0 V … 3.0 V``: | The device converts the voltage to a percentage linearly over the range ``2.0 V … 3.0 V``: |  | False
../../zigbee/switches/ws7/protocol.rst:463 | То есть ``voltage = 2.0 V`` → ``0 %``, ``voltage = 3.0 V`` → ``100 %``. По сети передаётся уже ``pct * 2`` в ``BatteryPercentageRemaining``. | That is ``voltage = 2.0 V`` → ``0 %``, ``voltage = 3.0 V`` → ``100 %``. Over the network it is already ``pct * 2`` to ``BatteryPercentageRemaining``. |  | False
../../zigbee/switches/ws7/protocol.rst:467 | Период репорта | Report period |  | False
../../zigbee/switches/ws7/protocol.rst:474 | Период | Period |  | False
../../zigbee/switches/ws7/protocol.rst:475 | Регулярный таймер | Regular timer |  | False
../../zigbee/switches/ws7/protocol.rst:476 | **60 минут** (фиксированно) | **60 minutes** (fixed) |  | False
../../zigbee/switches/ws7/protocol.rst:477 | После старта устройства | After starting the device |  | False
../../zigbee/switches/ws7/protocol.rst:478 | один раз сразу после init | once right after init |  | False
../../zigbee/switches/ws7/protocol.rst:479 | Короткий клик сервисной кнопки в сети | Short click of the service button on the network |  | False
../../zigbee/switches/ws7/protocol.rst:480 | по факту нажатия (заодно идёт OTA query) | when pressed (also OTA query) |  | False
../../zigbee/switches/ws7/protocol.rst:481 | После rejoin | After rejoin |  | False
../../zigbee/switches/ws7/protocol.rst:482 | 5 секунд после восстановления связи | 5 seconds after reconnection |  | False
../../zigbee/switches/ws7/protocol.rst:486 | ``Configure Reporting`` от координатора **не влияет** на частоту батарейного репорта. Период (60 минут) задан внутри устройства и не перенастраивается. Команда ``Configure Reporting`` принимается стеком без ошибки, но реальный период остаётся тем же. Отправлять ``Configure Reporting`` можно (для совместимости со стандартной процедурой interview), но рассчитывать на изменение периода — нельзя. | ``Configure Reporting`` from the coordinator **does not affect** the battery report frequency. The period (60 minutes) is set internally and is not reconfigurable. The command ``Configure Reporting`` is received by the stack without error, but the actual period remains the same. It is possible to send ``Configure Reporting`` (for compatibility with the standard interview procedure), but it is not possible to expect the period to change. |  | False
../../zigbee/switches/ws7/protocol.rst:494 | Отчёт всегда содержит **оба** атрибута (``0x0020`` + ``0x0021``) одним фреймом ``Report Attributes`` от EP1 на ``0x0000:1``. | The report always contains **both** attributes (``0x0020`` + ``0x0021``) one frame ``Report Attributes`` from EP1 to ``0x0000:1``. |  | False
../../zigbee/switches/ws7/protocol.rst:498 | Device Temperature Configuration (cluster ``0x0002``, EP1) | Device Temperature Configuration (cluster ``0x0002``, EP1) |  | False
../../zigbee/switches/ws7/protocol.rst:510 | CurrentTemperature | CurrentTemperature |  | False
../../zigbee/switches/ws7/protocol.rst:511 | ``int16`` | ``int16`` |  | False
../../zigbee/switches/ws7/protocol.rst:513 | **всегда 0** | **Always 0** |  | False
../../zigbee/switches/ws7/protocol.rst:515 | Атрибут декларирован, но измерение чипа не реализовано — значение никогда не меняется. | The attribute is declared, but the chip measurement is not implemented - the value never changes. |  | False
../../zigbee/switches/ws7/protocol.rst:519 | Драйверу: можно игнорировать или показывать как «не реализовано». **Не вытягивать в** ``e.temperature()`` — это введёт пользователя в заблуждение. | Driver: can be ignored or shown as "not implemented". **Do not pull in** ``e.temperature()`` - this will mislead the user. |  | False
../../zigbee/switches/ws7/protocol.rst:523 | OTA Upgrade (cluster ``0x0019``, EP1, client side) | OTA Upgrade (cluster ``0x0019``, EP1, client side) |  | False
../../zigbee/switches/ws7/protocol.rst:526 | Атрибуты (все ``R ¦ Cli``) | Attributes (all ``R ¦ Cli``) |  | False
../../zigbee/switches/ws7/protocol.rst:535 | Начальное значение | Initial value |  | False
../../zigbee/switches/ws7/protocol.rst:537 | UpgradeServerID | UpgradeServerID |  | False
../../zigbee/switches/ws7/protocol.rst:538 | ``IEEE`` | ``IEEE`` |  | False
../../zigbee/switches/ws7/protocol.rst:539 | ``FF:FF:FF:FF:FF:FF:FF:FF`` | ``FF:FF:FF:FF:FF:FF:FF:FF`` |  | False
../../zigbee/switches/ws7/protocol.rst:541 | FileOffset | FileOffset |  | False
../../zigbee/switches/ws7/protocol.rst:554 | ``uint32`` | ``uint32`` |  | False
../../zigbee/switches/ws7/protocol.rst:555 | ``0xFFFFFFFF`` | ``0xFFFFFFFF`` |  | False
../../zigbee/switches/ws7/protocol.rst:545 | CurrentFileVersion | CurrentFileVersion |  | False
../../zigbee/switches/ws7/protocol.rst:547 | текущая версия (``0x0000000F`` для актуального релиза = v15) | current version (``0x0000000F`` for current release = v15) |  | False
../../zigbee/switches/ws7/protocol.rst:549 | CurrentZigBeeStackVersion | CurrentZigBeeStackVersion |  | False
../../zigbee/switches/ws7/protocol.rst:551 | ``OTA_STACK_VER_PRO`` | ``OTA_STACK_VER_PRO`` |  | False
../../zigbee/switches/ws7/protocol.rst:553 | DownloadedFileVersion | DownloadedFileVersion |  | False
../../zigbee/switches/ws7/protocol.rst:557 | DownloadedZigBeeStackVersion | DownloadedZigBeeStackVersion |  | False
../../zigbee/switches/ws7/protocol.rst:559 | ``0xFFFF`` | ``0xFFFF`` |  | False
../../zigbee/switches/ws7/protocol.rst:561 | ImageUpgradeStatus | ImageUpgradeStatus |  | False
../../zigbee/switches/ws7/protocol.rst:565 | ManufacturerID | ManufacturerID |  | False
../../zigbee/switches/ws7/protocol.rst:567 | ``0xF123`` (61731) | ``0xF123`` (61731) |  | False
../../zigbee/switches/ws7/protocol.rst:568 | ``0x0008`` | ``0x0008`` |  | False
../../zigbee/switches/ws7/protocol.rst:569 | ImageTypeID | ImageTypeID |  | False
../../zigbee/switches/ws7/protocol.rst:571 | ``0xF001`` (61441) | ``0xF001`` (61441) |  | False
../../zigbee/switches/ws7/protocol.rst:572 | ``0x0009`` | ``0x0009`` |  | False
../../zigbee/switches/ws7/protocol.rst:573 | MinimumBlockPeriod | MinimumBlockPeriod |  | False
../../zigbee/switches/ws7/protocol.rst:582 | Триггеры запроса OTA | OTA request triggers |  | False
../../zigbee/switches/ws7/protocol.rst:584 | Устройство само инициирует OTA-проверку (``Query Next Image Request``): | The device itself initiates an OTA check (``Query Next Image Request``): |  | False
../../zigbee/switches/ws7/protocol.rst:586 | сразу после успешного pairing-а; | right after a successful match; |  | False
../../zigbee/switches/ws7/protocol.rst:587 | при коротком клике сервисной кнопки, если устройство в сети. | when the service button is clicked briefly if the device is online. |  | False
../../zigbee/switches/ws7/protocol.rst:590 | Параметры для OTA-сервера координатора | Parameters for the coordinator's OTA server |  | False
../../zigbee/switches/ws7/protocol.rst:598 | ``manufacturerCode`` | ``manufacturerCode`` |  | False
../../zigbee/switches/ws7/protocol.rst:599 | ``0xF123`` | ``0xF123`` |  | False
../../zigbee/switches/ws7/protocol.rst:600 | ``imageType`` | ``imageType`` |  | False
../../zigbee/switches/ws7/protocol.rst:601 | ``0xF001`` | ``0xF001`` |  | False
../../zigbee/switches/ws7/protocol.rst:602 | Минимальная новая ``fileVersion`` для апгрейда | Minimum new ``fileVersion`` for upgrade |  | False
../../zigbee/switches/ws7/protocol.rst:603 | ``> CurrentFileVersion`` | ``> CurrentFileVersion`` |  | False
../../zigbee/switches/ws7/protocol.rst:604 | API информации об обновлениях | Update Information API |  | False
../../zigbee/switches/ws7/protocol.rst:605 | `fw.jethome.com/api/devices/ws7/info <https://fw.jethome.com/api/devices/ws7/info>`__ — возвращает JSON со списком доступных версий и URL образов | `fw.jethome.com/api/devices/ws7/info <https://fw.jethome.com/api/devices/ws7/info>`__ - Returns JSON with a list of available versions and image URLs |  | False
../../zigbee/switches/ws7/protocol.rst:606 | Зеркало (используется в zigbee-OTA) | Mirror (used in zigbee-OTA) |  | False
../../zigbee/switches/ws7/protocol.rst:607 | `github.com/Koenkk/zigbee-OTA <https://github.com/Koenkk/zigbee-OTA>`__ | `github.com/Koenkk/zigbee-OTA <https://github.com/Koenkk/zigbee-OTA>`__ |  | False
../../zigbee/switches/ws7/protocol.rst:609 | Поток OTA — стандартный ZCL: ``Query Next Image Request`` → ``Query Next Image Response`` → ``Image Block Request`` / ``Image Block Response`` → ``Upgrade End Request`` → ``Upgrade End Response``. Vendor-расширений нет. | OTA stream - standard ZCL: ``Query Next Image Request`` → ``Query Next Image Response`` → ``Image Block Request`` / ``Image Block Response`` → ``Upgrade End Request`` → ``Upgrade End Response``. There are no Vendor extensions. |  | False
../../zigbee/switches/ws7/protocol.rst:614 | Pairing, factory reset, rejoin | Pairing, factory reset, rejoin |  | False
../../zigbee/switches/ws7/protocol.rst:616 | WS7 — End Device, поэтому требует router/coordinator-родителя в радиусе. | WS7 is an End Device, so it requires a router/coordinator parent in the radius. |  | False
../../zigbee/switches/ws7/protocol.rst:619 | Pairing (вход в сеть) | Pairing (logging on to the network) |  | False
../../zigbee/switches/ws7/protocol.rst:625 | Шаг | Step |  | False
../../zigbee/switches/ws7/protocol.rst:626 | Действие пользователя | User Action |  | False
../../zigbee/switches/ws7/protocol.rst:627 | Поведение устройства | Device behavior |  | False
../../zigbee/switches/ws7/protocol.rst:629 | Координатор переводится в ``permit_join`` | The coordinator is being transferred to ``permit_join`` |  | False
../../zigbee/switches/ws7/protocol.rst:632 | Удержать сервисную кнопку ≥ 5 секунд **не находясь в сети** | Hold down the service button for ≥ 5 seconds **outside the network** |  | False
../../zigbee/switches/ws7/protocol.rst:633 | Красный светодиод моргает 30 секунд. Запускается NWK Steering. | Red LED blinks for 30 seconds. NWK Steering is started. |  | False
../../zigbee/switches/ws7/protocol.rst:636 | Устройство ищет сеть, делает association, при успехе перестаёт моргать. | The device searches for a network, makes a connection, and stops blinking if successful. |  | False
../../zigbee/switches/ws7/protocol.rst:639 | Стартует периодический замер батареи (60 мин). | Starts periodic battery metering (60 min). |  | False
../../zigbee/switches/ws7/protocol.rst:643 | Нет варианта «``permit_join`` → device joins automatically». Pairing требует физического long-press 5 секунд. | There is no option "``permit_join`` → device joins automatically". Pairing requires a physical long-press of 5 seconds. |  | False
../../zigbee/switches/ws7/protocol.rst:649 | Finding & Binding | Finding & Binding |  | False
../../zigbee/switches/ws7/protocol.rst:653 | Раздел требует проверки — поведение F&B не подтверждено по прошивке. | Section requires verification - F&B behavior not confirmed by firmware. |  | False
../../zigbee/switches/ws7/protocol.rst:655 | Поддерживается ``Finding & Binding`` для кластера ``genMultistateInput`` после успешного NWK Steering. Полагаться на F&B не нужно — рекомендуется явный ``ZDO Bind_req`` от координатора (см. :ref:`ws7_protocol_driver_actions`). | Supported ``Finding & Binding`` for cluster ``genMultistateInput`` after successful NWK Steering. No need to rely on F&B - explicit ``ZDO Bind_req`` from the coordinator is recommended (see :ref:`ws7_protocol_driver_actions`). |  | False
../../zigbee/switches/ws7/protocol.rst:660 | Factory reset — два пути | Factory reset - two ways |  | False
../../zigbee/switches/ws7/protocol.rst:662 | **Длинное удержание в сети** — сервисная кнопка ≥ 5 секунд: красный светодиод 1 секунду, очистка NV-данных, local leave, программная перезагрузка. | **Long network hold** - service button ≥ 5 seconds: red LED 1 second, clearing NV data, local leave, program reboot. |  | False
../../zigbee/switches/ws7/protocol.rst:664 | **Удержание при подаче питания** — если в момент power-on кнопка нажата: красный светодиод ≈ 1 секунду, очистка NV-данных. | **Power-on hold** - if the button is pressed during power-on: red LED ≈ 1 second, clearing NV data. |  | False
../../zigbee/switches/ws7/protocol.rst:669 | После factory reset режим входов сбрасывается в ``CLICK`` (значение по умолчанию). | After factory reset, the input mode is reset to ``CLICK`` (default value). |  | False
../../zigbee/switches/ws7/protocol.rst:672 | Rejoin | Rejoin |  | False
../../zigbee/switches/ws7/protocol.rst:674 | При потере parent-устройства WS7 ставит событие rejoin и пытается восстановить сеть. После успеха: | When a parent device is lost, WS7 puts a rejoin event and tries to restore the network. Upon success: |  | False
../../zigbee/switches/ws7/protocol.rst:677 | через 5 секунд приходит свежий батарейный отчёт; | 5 seconds later a fresh battery report comes in; |  | False
../../zigbee/switches/ws7/protocol.rst:678 | отложенные input-события воспроизводятся; | pending input events are replayed; |  | False
../../zigbee/switches/ws7/protocol.rst:679 | замер батареи перепланируется на штатный 60-минутный цикл. | battery metering is rescheduled to the standard 60-minute cycle. |  | False
../../zigbee/switches/ws7/protocol.rst:684 | Что должен делать драйвер координатора | What the coordinator driver is supposed to do |  | False
../../zigbee/switches/ws7/protocol.rst:686 | Минимальный пакет действий после interview: | Minimum package of actions after the interview: |  | False
../../zigbee/switches/ws7/protocol.rst:688 | **Прочитать атрибуты Basic** на EP1: ``0x0004`` (ManufacturerName), ``0x0005`` (ModelIdentifier), ``0x0003`` (HWVersion), ``0x0001`` (ApplicationVersion), ``0x4000`` (SWBuildID), ``0x0006`` (DateCode). | **Read Basic** attributes on EP1: ``0x0004`` (ManufacturerName), ``0x0005`` (ModelIdentifier), ``0x0003`` (HWVersion), ``0x0001`` (ApplicationVersion), ``0x4000`` (SWBuildID), ``0x0006`` (DateCode). |  | False
../../zigbee/switches/ws7/protocol.rst:691 | **Выполнить ZDO Bind** для исходящих кластеров устройства, чтобы пользователь получал все события: | **Run ZDO Bind** for outgoing device clusters so that the user receives all events: |  | False
../../zigbee/switches/ws7/protocol.rst:701 | Опционально — отправить ``Configure Reporting`` для ``genPowerCfg`` (``batteryVoltage``, ``batteryPercentageRemaining``). Команда будет принята, но **частоту это не изменит** — реальный период задан в устройстве (60 минут). | Optionally - send ``Configure Reporting`` for ``genPowerCfg`` (``batteryVoltage``, ``batteryPercentageRemaining``). The command will be accepted, but **frequency will not change** - the real period is set in the device (60 minutes). |  | False
../../zigbee/switches/ws7/protocol.rst:704 | **Не пытаться** делать ``Configure Reporting`` для ``genMultistateInput`` или ``genOnOff`` — отчёты идут вне reporting manager-а. | **Do not** try to do ``Configure Reporting`` for ``genMultistateInput`` or ``genOnOff`` - reports go outside the reporting manager. |  | False
../../zigbee/switches/ws7/protocol.rst:706 | **Не пытаться** управлять устройством через входящие OnOff — команды игнорируются. | **Do not attempt** to control the device via incoming OnOff - commands are ignored. |  | False
../../zigbee/switches/ws7/protocol.rst:707 | **Не использовать Identify** (``0x0003``) — кластер отсутствует. | **Do not use Identify** (``0x0003``) - no cluster. |  | False
../../zigbee/switches/ws7/protocol.rst:708 | **Multistate Input** принимать как ``attributeReport`` / ``readResponse`` на cluster ``0x0012``, attr ``0x0055``, **без bind** (приходит unicast на ``0x0000:1``). | **Multistate Input** accept as ``attributeReport`` / ``readResponse`` on cluster ``0x0012``, attr ``0x0055``, **without bind** (comes unicast to ``0x0000:1``). |  | False
../../zigbee/switches/ws7/protocol.rst:712 | Декодирование событий (рекомендуемая модель) | Event decoding (recommended model) |  | False
../../zigbee/switches/ws7/protocol.rst:715 | Каноническая таблица | Canonical table |  | False
../../zigbee/switches/ws7/protocol.rst:721 | EP | EP |  | False
../../zigbee/switches/ws7/protocol.rst:722 | ``presentValue`` | ``presentValue`` |  | False
../../zigbee/switches/ws7/protocol.rst:724 | OnOff (если bind) | OnOff (if bind) |  | False
../../zigbee/switches/ws7/protocol.rst:725 | Имя ``action`` (рекомендуемое) | Name ``action`` (recommended) |  | False
../../zigbee/switches/ws7/protocol.rst:769 | Toggle | Toggle |  | False
../../zigbee/switches/ws7/protocol.rst:730 | ``single_in1`` | ``single_in1`` |  | False
../../zigbee/switches/ws7/protocol.rst:735 | ``double_in1`` | ``double_in1`` |  | False
../../zigbee/switches/ws7/protocol.rst:779 | On | On |  | False
../../zigbee/switches/ws7/protocol.rst:740 | ``hold_in1`` | ``hold_in1`` |  | False
../../zigbee/switches/ws7/protocol.rst:784 | Off | Off |  | False
../../zigbee/switches/ws7/protocol.rst:745 | ``release_in1`` | ``release_in1`` |  | False
../../zigbee/switches/ws7/protocol.rst:750 | ``single_in2`` | ``single_in2`` |  | False
../../zigbee/switches/ws7/protocol.rst:755 | ``double_in2`` | ``double_in2`` |  | False
../../zigbee/switches/ws7/protocol.rst:760 | ``hold_in2`` | ``hold_in2`` |  | False
../../zigbee/switches/ws7/protocol.rst:765 | ``release_in2`` | ``release_in2`` |  | False
../../zigbee/switches/ws7/protocol.rst:770 | ``single_in3`` | ``single_in3`` |  | False
../../zigbee/switches/ws7/protocol.rst:775 | ``double_in3`` | ``double_in3`` |  | False
../../zigbee/switches/ws7/protocol.rst:780 | ``hold_in3`` | ``hold_in3`` |  | False
../../zigbee/switches/ws7/protocol.rst:785 | ``release_in3`` | ``release_in3`` |  | False
../../zigbee/switches/ws7/protocol.rst:788 | Псевдокод декодера | Decoder pseudo-code |  | False
../../zigbee/switches/ws7/protocol.rst:815 | Тест-кейсы для валидации драйвера | Test cases for driver validation |  | False
../../zigbee/switches/ws7/protocol.rst:817 | **Идентификация.** ``manufacturerName="JetHome"``, ``modelIdentifier="WS7"``, ``hwVersion=2``, profile ``0x0104``, deviceID ``0x00FF``. Матчинг **только** по паре ``manufacturerName`` + ``modelIdentifier``. | **Identification.** ``manufacturerName="JetHome"``, ``modelIdentifier="WS7"``, ``hwVersion=2``, profile ``0x0104``, deviceID ``0x00FF``. Matching **only** on the pair ``manufacturerName`` + ``modelIdentifier``. |  | False
../../zigbee/switches/ws7/protocol.rst:820 | **EP-карта.** Active EP вернёт ``[1, 2, 3]``. Simple Descriptor EP1 содержит in: ``[0x0000, 0x0001, 0x0002, 0x0004, 0x0012]``, out: ``[0x0006, 0x0019]``. EP2 / EP3: in ``[0x0012]``, out ``[0x0006]``. | **EP card.** Active EP will return ``[1, 2, 3]``. Simple Descriptor EP1 contains in: ``[0x0000, 0x0001, 0x0002, 0x0004, 0x0012]``, out: ``[0x0006, 0x0019]``. EP2 / EP3: in ``[0x0012]``, out ``[0x0006]``. |  | False
../../zigbee/switches/ws7/protocol.rst:823 | **Identify не отвечает.** Команды cluster ``0x0003`` идут без ответа (или ``Default Response: UNSUP_CLUSTER_COMMAND``). | **Identify does not respond.** Cluster ``0x0003`` commands go unanswered (or ``Default Response: UNSUP_CLUSTER_COMMAND``). |  | False
../../zigbee/switches/ws7/protocol.rst:825 | **Battery init.** Сразу после pairing-а приходит ``Report Attributes`` от EP1 на cluster ``0x0001`` с обоими атрибутами (``0x0020`` и ``0x0021``) одним фреймом. | **Battery init.** Immediately after pairing comes ``Report Attributes`` from EP1 to cluster ``0x0001`` with both attributes (``0x0020`` and ``0x0021``) in one frame. |  | False
../../zigbee/switches/ws7/protocol.rst:827 | **Battery period.** Следующий батарейный отчёт — через ~60 минут. ``Configure Reporting`` темп не меняет. | **Battery period.** The next battery report is in ~60 minutes. ``Configure Reporting`` temp does not change. |  | False
../../zigbee/switches/ws7/protocol.rst:829 | **CLICK / single на EP=1.** Одиночный клик: ``Report Attributes`` cluster ``0x0012`` attr ``0x0055`` ``value=1`` от EP=1; **плюс** (если bind на ``0x0006``) ``Toggle`` от EP=1. Декодер выдаёт ``single_in1``. | **CLICK / single on EP=1.** Single click: ``Report Attributes`` cluster ``0x0012`` attr ``0x0055`` ``value=1`` from EP=1; **plus** (if bind to ``0x0006``) ``Toggle`` from EP=1. Decoder outputs ``single_in1``. |  | False
../../zigbee/switches/ws7/protocol.rst:832 | **CLICK / double на EP=2.** Двойной клик: ``presentValue=2`` от EP=2; **OnOff не приходит**. Декодер выдаёт ``double_in2``. | **CLICK / double on EP=2.** Double click: ``presentValue=2`` from EP=2; **OnOff does not come**. Decoder outputs ``double_in2``. |  | False
../../zigbee/switches/ws7/protocol.rst:834 | **HOLD / press+release на EP=3.** Нажатие → ``presentValue=4`` + (bind) ``On`` от EP=3 → ``hold_in3``. Отпускание → ``presentValue=0`` + (bind) ``Off`` от EP=3 → ``release_in3``. | **HOLD / press+release on EP=3.** Press → ``presentValue=4`` + (bind) ``On`` from EP=3 → ``hold_in3``. Release → ``presentValue=0`` + (bind) ``Off`` from EP=3 → ``release_in3``. |  | False
../../zigbee/switches/ws7/protocol.rst:837 | **Triple click невозможен.** Три клика подряд (с интервалом < 200 мс между 2-м и 3-м) дадут только одно событие ``double`` — третий клик игнорируется. | **Triple click is not possible.** Three consecutive clicks (with < 200ms interval between the 2nd and 3rd) will give only one event ``double`` - the third click is ignored. |  | False
../../zigbee/switches/ws7/protocol.rst:839 | **Switch mode CLICK ↔ HOLD.** Двойной клик сервисной кнопки: зелёный светодиод 1 или 2 раза. По сети событие не доставляется. После reboot режим сохраняется. | **Switch mode CLICK ↔ HOLD.** Double-click the service button: green LED 1 or 2 times. No event is delivered over the network. After reboot the mode is saved. |  | False
../../zigbee/switches/ws7/protocol.rst:841 | **Factory reset → CLICK.** После long-press 5 сек или удержания при boot режим сбрасывается в ``CLICK``. | **Factory reset → CLICK.** After long-pressing 5 sec or holding at boot, the mode is reset to ``CLICK``. |  | False
../../zigbee/switches/ws7/protocol.rst:843 | **Incoming OnOff игнорируется.** Отправить ``On`` / ``Off`` / ``Toggle`` от координатора на EP1 cluster ``0x0006``. Реакции от устройства нет. | **Incoming OnOff is ignored.** Send ``On`` / ``Off`` / ``Toggle`` from coordinator to EP1 cluster ``0x0006``. No response from the device. |  | False
../../zigbee/switches/ws7/protocol.rst:845 | **OTA Query.** На короткий клик сервисной кнопки устройство шлёт ``Query Next Image Request`` с ``manufacturerCode=0xF123``, ``imageType=0xF001``. | **OTA Query.** On a short click of the service button, the device sends ``Query Next Image Request`` from ``manufacturerCode=0xF123``, ``imageType=0xF001``. |  | False
../../zigbee/switches/ws7/protocol.rst:847 | **Pairing.** Long-press 5 сек не в сети → NWK Steering → join (если координатор в ``permit_join``). | **Pairing.** Long-press 5 sec off-net → NWK Steering → join (if coordinator in ``permit_join``). |  | False
../../zigbee/switches/ws7/protocol.rst:849 | **Rejoin.** После потери parent: устройство сообщает rejoin, через 5 сек после восстановления приходит свежий батарейный отчёт + отложенные input-события. | **Rejoin.** After loss of parent: device reports rejoin, 5 sec after recovery comes fresh battery report + pending input events. |  | False
../../zigbee/switches/ws7/protocol.rst:853 | Шаблон z2m-конвертера | Z2m converter template |  | False
../../zigbee/switches/ws7/protocol.rst:918 | Шаблон ZHA quirk | ZHA quirk template |  | False
../../zigbee/switches/ws7/protocol.rst:948 | В обработчике ``MultistateInputCluster.attribute_updated`` декодировать ``presentValue`` (только ``{0, 1, 2, 4}``) в ``zha_event`` (``button_<ep>_<action>``). | In the ``MultistateInputCluster.attribute_updated`` handler, decode ``presentValue`` ( ``{0, 1, 2, 4}`` only ) to ``zha_event`` (``button_<ep>_<action>``). |  | False
../../zigbee/switches/ws7/protocol.rst:953 | Ссылки | References |  | False
../../zigbee/switches/ws7/protocol.rst:955 | Производитель: `jethome.ru <https://jethome.ru/>`__ | Manufacturer: `jethome.com <https://jethome.com/>`__ |  | False
../../zigbee/switches/ws7/protocol.rst:956 | API информации об обновлениях (JSON): `fw.jethome.com/api/devices/ws7/info <https://fw.jethome.com/api/devices/ws7/info>`__ | Update Information API (JSON): `fw.jethome.com/api/devices/ws7/info <https://fw.jethome.com/api/devices/ws7/info>`__ |  | False
../../zigbee/switches/ws7/protocol.rst:957 | OTA-индекс (Z2M): `github.com/Koenkk/zigbee-OTA <https://github.com/Koenkk/zigbee-OTA>`__ | OTA Index (Z2M): `github.com/Koenkk/zigbee-OTA <https://github.com/Koenkk/zigbee-OTA>`__ |  | False
../../zigbee/switches/ws7/protocol.rst:958 | Стандарт ZCL: ZigBee Cluster Library Specification, ZCL r8 — кластеры ``0x0000`` Basic, ``0x0001`` Power Configuration, ``0x0002`` Device Temperature Configuration, ``0x0004`` Groups, ``0x0006`` On/Off, ``0x0012`` Multistate Input (Basic), ``0x0019`` OTA Upgrade. | ZCL Standard: ZigBee Cluster Library Specification, ZCL r8 - Clusters ``0x0000`` Basic, ``0x0001`` Power Configuration, ``0x0002`` Device Temperature Configuration, ``0x0004`` Groups, ``0x0006`` On/Off, ``0x0012`` Multistate Input (Basic), ``0x0019`` OTA Upgrade. |  | False